## ЛС №02-01-02 - Сантехника - Вед
УТВЕРЖДАЮ
Главный врач ГБУЗ «Навлинская ЦРБ»
_ _____________________/О.А. Пулина
"__12__" __февраля__ 2026
Форма ФГУ ГГЭ РФ
ВЕДОМОСТЬ ОБЪЕМОВ РАБОТ
(приложение к локальному сметному расчету) № 02-01-02 Система водоснабжения и водоотведения
на Капитальный ремонт поликлиники главного корпуса ГБУЗ "Навлинская ЦРБ", Брянская область, Муниципальный район Навлинский , городское поселение Навлинское, Рабочий поселок Навля, Улица Полины Осипенко, дом 38А
№ п/п | № в ЛСР | Наименование работ | Ед. изм. | Кол-во | Ссылки на чертежи | Формула расчёта, расчёт объёмов работ и расхода материалов
1 | 2 | 3 | 4 | 5 | 6 | 7
Раздел 1. ДЕМОНТАЖНЫЕ РАБОТЫ | [8 empty] | Раздел 1. ДЕМОНТАЖНЫЕ РАБОТЫ
1 | 1 | Разборка трубопроводов из чугунных канализационных труб диаметром: 100 мм | м | 90 |  |  | (90 / 100)*100 | 1
2 | 2 | Разборка трубопроводов из чугунных канализационных труб диаметром: 50 мм | м | 180 |  |  | (180 / 100)*100 | 1
3 | 3 | Разборка трубопроводов из водогазопроводных труб диаметром: до 25 мм | м | 200 |  |  | (200 / 100)*100 | 1
4 | 4 | Разборка трубопроводов из водогазопроводных труб диаметром: свыше 25 до 32 мм | м | 605 |  |  | ((200+405) / 100)*100 | 1
5 | 5 | Разборка трубопроводов из водогазопроводных труб диаметром: свыше 32 до 40 мм | м | 120 |  |  | (120 / 100)*100 | 1
6 | 6 | Разборка трубопроводов из водогазопроводных труб диаметром: свыше 50 до 63 мм | м | 240 |  |  | ((120*2) / 100)*100 | 1
7 | 7 | Снятие кранов водоразборных или туалетных (пожарных) | шт | 4 |  |  | (4 / 100)*100 | 1
8 | 8 | Применительно: Демонтаж шкафа пожарного/Монтаж: лотков, решеток, затворов из полосовой и тонколистовой стали | т | 0.06 |  |  | 4*15/1000 | 1
9 | 9 | Демонтаж: умывальников и раковин | шт | 78 |  |  | ((30+26+22) / 100)*100 | 1
10 | 10 | Демонтаж: унитазов и писсуаров | шт | 1 |  |  | (1 / 100)*100 | 1
11 | 11 | Погрузка в автотранспортное средство: мусор строительный с погрузкой экскаваторами емкостью ковша до 0,5 м3 | т | 1.321 |  |  | 1,2948+0,0265 | 1
12 | 12 | Перевозка грузов I класса автомобилями-самосвалами грузоподъемностью до 15 т по дорогам с усовершенствованным (асфальтобетонным, цементобетонным, железобетонным, обработанным органическим вяжущим) дорожным покрытием на расстояние 95 км | т | 1.321 |  |  |  | 1
Раздел 2. ВОДОПРОВОД ПРОТИВОПОЖАРНЫЙ | [8 empty] | Раздел 2. ВОДОПРОВОД ПРОТИВОПОЖАРНЫЙ
13 | 13 | Монтаж: лотков, решеток, затворов из полосовой и тонколистовой стали | т | 0.044 |  |  | (11*4)/1000 | 1
14 | 14 | Шкаф пожарный для одного рукава и двух огнетушителей, навесной, закрытый, размеры 540х1280х230 мм | шт | 4 |  |  |  | 1
15 | 15 | Прокладка трубопроводов водоснабжения из стальных водогазопроводных оцинкованных труб диаметром: 50 мм | м | 4 |  |  | (4 / 100)*100 | 1
16 | 16 | Трубы стальные сварные оцинкованные водогазопроводные без резьбы, обыкновенные, номинальный диаметр 50 мм, толщина стенки 3,5 мм | м | 4 |  |  |  | 1
17 | 17 | Гидравлическое испытание трубопроводов систем отопления, водопровода и горячего водоснабжения диаметром: до 50 мм | м | 4 |  |  | (4 / 100)*100 | 1
Раздел 3. САНТЕХНИЧЕСКОЕ ОБОРУДОВАНИЕ | [8 empty] | Раздел 3. САНТЕХНИЧЕСКОЕ ОБОРУДОВАНИЕ
18 | 18 | Смена: унитазов типа "Компакт" | шт | 16 |  |  | (16 / 100)*100 | 1
19 | 19 | Унитаз керамический напольный в комплекте с бачком, с косым выпуском, размеры 360х620х765 мм | компл | 16 |  |  |  | 1
20 | 20 | Подводки гибкие армированные резиновые, диаметр 15 мм, длина 500 мм | шт | 16 |  |  | (16 / 10)*10 | 1
21 | 21 | Установка моек: на одно отделение | компл | 1 |  |  | (1 / 10)*10 | 1
22 | 22 | Мойка из нержавеющей стали для мытья уборочного инвентаря, моповая, размеры 600х600х700 мм | компл | 1 |  |  |  | 1
23 | 23 | Установка умывальников одиночных: с подводкой холодной и горячей воды | компл | 113 |  |  | ((31+31+30+21) / 10)*10 | 1
24 | 24 | Умывальник фарфоровый овальный с кронштейнами, с центральным отверстием под смеситель, размеры 520х440х195 мм | компл | 92 |  |  | 31+31+30 | 1
25 | 25 | Умывальник полуфарфоровый и фарфоровый хирургический, сифоном бутылочным из латуни, выпуском, смеситель с центральным подводом, набортный, локтевой, излив с аэратором, вынос излива 220 мм, плоский излив, размеры 655х585х255 мм | компл | 21 |  |  | 7*3 | 1
26 | 26 | Пьедестал под умывальник, прямоугольный, керамический, размеры 180х185х650 мм | шт | 113 |  |  |  | 1
27 | 27 | Подводки гибкие армированные резиновые, диаметр 15 мм, длина 500 мм | шт | 226 |  |  | ((113*2) / 10)*10 | 1
28 | 28 | Хирургический смеситель для раковины Ekko с гайкой E49054 | шт | 21 |  |  |  | 1
29 | 29 | Смеситель для мойки и умывальника, однорукояточный, центральный, набортный, с поворотным изливом, с аэратором, вынос излива 220 мм, диаметр излива 16 мм | компл | 92 |  |  |  | 1
30 | 30 | Установка смесителей | шт | 1 |  |  | (1 / 10)*10 | 1
31 | 31 | Смеситель общий для ванны и умывальника, однорукояточный, раздельный, настенный, с душевой сеткой на гибком шланге, с держателем душевой лейки, с аэратором, вынос излива 300-330 мм, диаметр излива 15 мм | шт | 1 |  |  |  | 1
32 | 32 | Установка полотенцесушителей: из нержавеющей стали типа П, М, МП | шт | 6 |  |  | (6 / 10)*10 | 1
33 | 33 | Прокладки из паронита ПМБ, толщина 2 мм, диаметр 25 мм | шт | 24 |  |  |  | 1
34 | 34 | Крепление телескопическое, разъемное из нержавеющей стали, со скрытым монтажом, для полотенцесушителей диаметром 3/4" | шт | 6 |  |  |  | 1
35 | 35 | Отражатель из нержавеющей стали для полотенцесушителей, высота 19,2 мм, наружный диаметр 60 мм, диаметр отверстия 1/2" | шт | 12 |  |  |  | 1
36 | 36 | Полотенцесушитель из нержавеющей стали М-образный, номинальный диаметр 32 мм, размеры 600х500 мм, цвет хром | шт | 6 |  |  |  | 1
37 | 37 | Установка поддонов душевых: чугунных глубоких | компл | 1 |  |  | (1 / 10)*10 | 1
38 | 38 | Поддон душевой чугунный эмалированный мелкий ПДЧм-800 | шт | 1 |  |  |  | 1
39 | 39 | Установка душевых шторок для поддонов и ванн из пластика: угловых | компл | 1 |  |  | (1 / 10)*10 | 1
40 | 40 | Шторка для ванны раздвижная трехстворчатая с витражами из пластика, каркас из окрашенного алюминиевого профиля, размеры шторки 1500х1450 мм | компл | 1 |  |  |  | 1
41 | 41 | Установка смесителей | шт | 1 |  |  | (1 / 10)*10 | 1
42 | 42 | Смеситель для душевых установок, двухрукояточный, раздельный, настенный, с душевой сеткой на гибком шланге | компл | 1 |  |  |  | 1
Водонагреватели | [9 empty] | Водонагреватели
43 | 43 | Монтаж водонагревателей электрических накопительных (емкостных) объемом: свыше 50 до 100 л | шт | 3 |  |  |  | 1
44 | 44 | Водонагреватели электрические емкостные с терморегулятором и системой защитной автоматики, мощность 2 кВт, объем бака 80 л | компл | 3 |  |  |  | 1
45 | 45 | Установка кранов воздушных | компл | 3 |  |  |  | 1
Раздел 4. ГОРЯЧЕЕ И ХОЛОДНОЕ ВОДОСНАБЖЕНИЕ | [8 empty] | Раздел 4. ГОРЯЧЕЕ И ХОЛОДНОЕ ВОДОСНАБЖЕНИЕ
46 | 46 | Прокладка внутренних трубопроводов водоснабжения и отопления из многослойных полипропиленовых труб, из заранее собранных узлов, наружным диаметром: 20 мм | м | 300 |  |  | (300 / 100)*100 | 1
47 | 47 | Трубы полипропиленовые ПП-Р, номинальное давление 2,0 МПа, номинальный наружный диаметр 20 мм | м | 307.5 |  |  |  | 1
48 | 48 | Держатели пластмассовые для труб диаметром 20 мм с защелкой и дюбелем диаметром 6 мм, длина дюбеля 30 мм, размеры держателя 53х26х12 мм | шт | 300 |  |  | (300 / 100)*100 | 1
49 | 49 | Кран шаровой полипропиленовой, присоединение к трубопроводу под приварку, номинальное давление 2,0 МПа, номинальный диаметр 20 мм | шт | 176 |  |  |  | 1
50 | 50 | Муфта полипропиленовая комбинированная, с наружной резьбой, номинальный наружный диаметр 20 мм, размер резьбы 1/2" | шт | 176 |  |  |  | 1
51 | 51 | Муфта полипропиленовая комбинированная разъемная, с внутренней резьбой, номинальный наружный диаметр 20 мм, размер резьбы 1/2" | шт | 10 |  |  |  | 1
52 | 52 | Тройник полипропиленовый, диаметр 20 мм | шт | 105 |  |  |  | 1
53 | 53 | Угольник 90° из сополимера полипропилена PP-R, наружный диаметр 20 мм | шт | 300 |  |  |  | 1
54 | 54 | Угольник 45° полипропиленовый, диаметр 20 мм | шт | 100 |  |  |  | 1
55 | 55 | Кран латунный шаровой муфтовый, проходной, номинальное давление 1,6 МПа, номинальный диаметр 15 мм | шт | 40 |  |  |  | 1
56 | 56 | Сборка узла трубопровода водоснабжения и отопления из многослойного полипропилена, армированного стекловолокном, раструбная сварка, наружный диаметр: 20 мм | соединений | 1517 |  |  | ((176+176+10+105*3+300*2+100*2+40) / 100)*100 | 1
57 | 57 | Прокладка внутренних трубопроводов водоснабжения и отопления из многослойных полипропиленовых труб, из заранее собранных узлов, наружным диаметром: 25 мм | м | 130 |  |  | (130 / 100)*100 | 1
58 | 58 | Трубы полипропиленовые ПП-Р, номинальное давление 2,0 МПа, номинальный наружный диаметр 25 мм | м | 133.25 |  |  |  | 1
59 | 59 | Держатели пластмассовые для труб диаметром 25 мм с защелкой и дюбелем диаметром 6 мм, длина дюбеля 30 мм, размеры держателя 57х31х12 мм | шт | 130 |  |  | (130 / 100)*100 | 1
60 | 60 | Муфта полипропиленовая комбинированная, с наружной резьбой, номинальный наружный диаметр 25 мм, размер резьбы 3/4" | шт | 40 |  |  |  | 1
61 | 61 | Муфта полипропиленовая комбинированная под ключ, с внутренней резьбой, номинальный наружный диаметр 25 мм, размер резьбы 3/4" | шт | 40 |  |  |  | 1
62 | 62 | Тройник полипропиленовый переходной, номинальный наружный диаметр 25х20х20 мм | шт | 10 |  |  |  | 1
63 | 63 | Угольник 45° полипропиленовый, диаметр 25 мм | шт | 80 |  |  |  | 1
64 | 64 | Угольник 90° из сополимера полипропилена PP-R, наружный диаметр 25 мм | шт | 80 |  |  |  | 1
65 | 65 | Кран латунный шаровой муфтовый, проходной, номинальное давление 1,6 МПа, номинальный диаметр 25 мм | шт | 40 |  |  |  | 1
66 | 66 | Сборка узла трубопровода водоснабжения и отопления из многослойного полипропилена, армированного стекловолокном, раструбная сварка, наружный диаметр: 25 мм | соединений | 470 |  |  | ((40+40+10*3+80*2+80*2+40) / 100)*100 | 1
67 | 67 | Прокладка внутренних трубопроводов водоснабжения и отопления из многослойных полипропиленовых труб, из заранее собранных узлов, наружным диаметром: 32 мм | м | 405 |  |  | (405 / 100)*100 | 1
68 | 68 | Трубы полипропиленовые ПП-Р, номинальное давление 2,0 МПа, номинальный наружный диаметр 32 мм | м | 415.125 |  |  |  | 1
69 | 69 | Держатели пластмассовые для труб диаметром 32 мм с защелкой и дюбелем диаметром 8 мм, длина дюбеля 40 мм, размеры держателя 78х43х14 мм | шт | 405 |  |  | (405 / 100)*100 | 1
70 | 70 | Угольник 45° полипропиленовый, диаметр 32 мм | шт | 60 |  |  |  | 1
71 | 71 | Угольник 90° из сополимера полипропилена PP-R, наружный диаметр 32 мм | шт | 120 |  |  |  | 1
72 | 72 | Тройник полипропиленовый переходной, номинальный наружный диаметр 32х20х20 мм | шт | 60 |  |  |  | 1
73 | 73 | Кран шаровой полипропиленовой, присоединение к трубопроводу под приварку, номинальное давление 2,0 МПа, номинальный диаметр 32 мм | шт | 4 |  |  |  | 1
74 | 74 | Сборка узла трубопровода водоснабжения и отопления из многослойного полипропилена, армированного стекловолокном, раструбная сварка, наружный диаметр: 25 мм | соединений | 544 |  |  | ((60*2+120*2+60*3+4) / 100)*100 | 1
75 | 75 | Врезка в действующие внутренние сети трубопроводов отопления и водоснабжения диаметром: 25 мм | шт | 1 |  |  |  | 1
Раздел 5. КАНАЛИЗАЦИЯ | [8 empty] | Раздел 5. КАНАЛИЗАЦИЯ
76 | 76 | Прокладка внутренних трубопроводов канализации из полипропиленовых труб диаметром: 50 мм | м | 360 |  |  | ((180*2) / 100)*100 | 1
77 | 77 | Трубы полипропиленовые для систем водоотведения, диаметр 50 мм | м | 359.28 |  |  |  | 1
78 | 78 | Хомут металлический оцинкованный с одним быстродействующим замком и резиновым профилем для крепления трубопроводов, гайка крепления М8, диаметр от 48 до 53 мм | шт | 360 |  |  | 180*2 | 1
79 | 79 | Отвод 45° полипропиленовый для систем водоотведения, диаметр 50 мм | шт | 102 |  |  | 51*2 | 1
80 | 80 | Муфта полипропиленовая соединительная, номинальный наружный диаметр 50 мм | шт | 24 |  |  | 12*2 | 1
81 | 81 | Отвод 87,5° полипропиленовый для систем водоотведения, диаметр 50 мм | шт | 110 |  |  | 55*2 | 1
82 | 82 | Тройник полипропиленовый для систем водоотведения, диаметр 50 мм | шт | 204 |  |  | 102*2 | 1
83 | 83 | Ревизия с крышкой D 50мм (180) VALFEX 20103050 | шт | 30 |  |  |  | 1
84 | 84 | Прокладка внутренних трубопроводов канализации из полипропиленовых труб диаметром: 110 мм | м | 180 |  |  | ((90*2) / 100)*100 | 1
85 | 85 | Трубы полипропиленовые для систем водоотведения, диаметр 110 мм | м | 179.64 |  |  |  | 1
86 | 86 | Хомут металлический оцинкованный двухлапчатый с двумя быстродействующими замками и резиновым профилем для крепления трубопроводов, гайка крепления М10, диаметр от 108 до 116 мм | шт | 180 |  |  |  | 1
87 | 87 | Заглушка полиэтиленовая, ПЭ100, стандартное размерное отношение SDR11, номинальный наружный диаметр 110 мм | шт | 8 |  |  | 4*2 | 1
88 | 88 | Ревизия полипропиленовая с крышкой, номинальный внутренний диаметр 100 мм | шт | 36 |  |  | 18*2 | 1
89 | 89 | Тройник полипропиленовый для систем водоотведения, диаметр 110 мм | шт | 84 |  |  | 42*2 | 1
90 | 90 | Муфта полипропиленовая соединительная, номинальный наружный диаметр 110 мм | шт | 20 |  |  | 10*2 | 1
91 | 91 | Отвод 45° полипропиленовый для систем водоотведения, диаметр 110 мм | шт | 72 |  |  | 36*2 | 1
92 | 92 | Отвод 87,5° полипропиленовый для систем водоотведения, диаметр 110 мм | шт | 84 |  |  | 42*2 | 1
93 | 93 | Врезка в действующие внутренние сети трубопроводов канализации диаметром: 100 мм | шт | 1 |  |  |  | 1
Раздел 6. УЗЕЛ ГВС | [8 empty] | Раздел 6. УЗЕЛ ГВС
94 | 94 | Установка задвижек или клапанов стальных для горячей воды и пара диаметром: 50 мм | компл | 4 |  |  | (4 / 10)*10 | 1
95 | 95 | Задвижка чугунная с параллельным затвором 30ч7бк, присоединение к трубопроводу фланцевое, номинальное давление 0,6 МПа, номинальный диаметр 50 мм | шт | 4 |  |  |  | 1
96 | 96 | Фланец приварной встык, марка стали 20, номинальное давление 1,6 МПа, номинальный диаметр 50 мм | шт | 8 |  |  |  | 1
97 | 97 | Установка грязевиков наружным диаметром патрубков: свыше 45 до 57 мм | шт | 2 |  |  |  | 1
98 | 98 | Грязевик стальной вертикальный, фланцевый, условное давление 2,5 МПа, условный диаметр прохода 50 мм | шт | 2 |  |  |  | 1
99 | 99 | Фланец стальной плоский приварной с соединительным выступом, марка стали 20, номинальное давление 1,6 МПа, номинальный диаметр 50 мм | шт | 4 |  |  |  | 1
100 | 100 | Установка манометров: с трехходовым краном и трубкой-сифоном | компл | 4 |  |  |  | 1
101 | 101 | Манометр для измерения избыточного давления от 0 до 10 кгс/см2, диаметр корпуса 100 мм, класс точности 1,5 | шт | 4 |  |  |  | 1
102 | 102 | Кран трехходовой для манометра, номинальное давление 1,6 МПа, номинальный диаметр 15 мм | шт | 4 |  |  |  | 1
103 | 103 | Установка термометров в оправе прямых и угловых | компл | 4 |  |  |  | 1
104 | 104 | Термометр биметаллический показывающий ТБП до 250 °C, с гильзой, длина штока 100 мм (класс точности 1,5) | компл | 4 |  |  |  | 1
105 | 105 | Кран стальной шаровой ручной фланцевый для воды, номинальное давление 4,0 МПа, номинальный диаметр 20 мм | шт | 4 |  |  |  | 1
106 | 106 | Кран стальной шаровой ручной фланцевый для воды, номинальное давление 4,0 МПа, номинальный диаметр 15 мм | шт | 2 |  |  |  | 1
Раздел 7. ВОДОМЕРНЫЙ УЗЕЛ | [8 empty] | Раздел 7. ВОДОМЕРНЫЙ УЗЕЛ
107 | 107 | Установка задвижек или клапанов стальных для горячей воды и пара диаметром: 80 мм | компл | 3 |  |  | (3 / 10)*10 | 1
108 | 108 | Задвижка чугунная с параллельным затвором 30ч7бк, присоединение к трубопроводу фланцевое, номинальное давление 0,6 МПа, номинальный диаметр 80 мм | шт | 3 |  |  |  | 1
109 | 109 | Фланец приварной встык, марка стали 20, номинальное давление 1,6 МПа, номинальный диаметр 80 мм | шт | 6 |  |  |  | 1
110 | 110 | Установка манометров: с трехходовым краном и трубкой-сифоном | компл | 1 |  |  |  | 1
111 | 111 | Манометр для измерения избыточного давления от 0 до 10 кгс/см2, диаметр корпуса 100 мм, класс точности 1,5 | шт | 1 |  |  |  | 1
112 | 112 | Кран трехходовой для манометра, номинальное давление 1,6 МПа, номинальный диаметр 15 мм | шт | 1 |  |  |  | 1
113 | 113 | Установка термометров в оправе прямых и угловых | компл | 1 |  |  |  | 1
114 | 114 | Термометр биметаллический показывающий ТБП до 250 °C, с гильзой, длина штока 100 мм (класс точности 1,5) | компл | 1 |  |  |  | 1
115 | 115 | Кран стальной шаровой ручной фланцевый для воды, номинальное давление 4,0 МПа, номинальный диаметр 20 мм | шт | 1 |  |  |  | 1
116 | 116 | Прокладка трубопроводов водоснабжения из стальных водогазопроводных оцинкованных труб диаметром: 80 мм | м | 3 |  |  | (3 / 100)*100 | 1
117 | 117 | Трубы стальные сварные оцинкованные водогазопроводные без резьбы, обыкновенные, номинальный диаметр 50 мм, толщина стенки 3,5 мм | м | 3 |  |  |  | 1
118 | 118 | Огрунтовка металлических поверхностей за один раз: грунтовкой ГФ-021 | м2 | 0.75 |  |  | (0,75 / 100)*100 | 1
119 | 119 | Окраска металлических огрунтованных поверхностей: эмалью ПФ-115 | м2 | 0.75 |  |  |  | 1
120 | 120 | Гидравлическое испытание трубопроводов систем отопления, водопровода и горячего водоснабжения диаметром: до 100 мм | м | 3 |  |  | (3 / 100)*100 | 1
Раздел 8. ЛИНИЯ ГОРЯЧЕГО И ХОЛОДНОГО ВОДОСНАБЖЕНИЯ В ПОДВАЛЕ | [8 empty] | Раздел 8. ЛИНИЯ ГОРЯЧЕГО И ХОЛОДНОГО ВОДОСНАБЖЕНИЯ В ПОДВАЛЕ
121 | 121 | Прокладка внутренних трубопроводов водоснабжения и отопления из многослойных полипропиленовых труб, из заранее собранных узлов, наружным диаметром: 63 мм | м | 120 |  |  | (120 / 100)*100 | 1
122 | 122 | Трубы полипропиленовые ПП-Р, номинальное давление 2,5 МПа, номинальный наружный диаметр 63 мм | м | 123 |  |  |  | 1
123 | 123 | Угольник 90° из сополимера полипропилена PP-R, наружный диаметр 63 мм | шт | 10 |  |  |  | 1
124 | 124 | Угольник 45° полипропиленовый, диаметр 63 мм | шт | 5 |  |  |  | 1
125 | 125 | Сборка узла трубопровода водоснабжения и отопления из многослойного полипропилена, армированного стекловолокном, раструбная сварка, наружный диаметр: 63 мм | соединений | 15 |  |  | ((10+5) / 100)*100 | 1
126 | 126 | Прокладка внутренних трубопроводов водоснабжения и отопления из многослойных полипропиленовых труб, из заранее собранных узлов, наружным диаметром: 40 мм | м | 120 |  |  | (120 / 100)*100 | 1
127 | 127 | Трубы напорные из термостабилизированного полипропилена PP-RCT, армированные стекловолокном, для систем водоснабжения и отопления, номинальное давление 2,5 МПа, SDR9, размеры 40х4,5 мм | м | 123 |  |  |  | 1
128 | 128 | Прокладка внутренних трубопроводов водоснабжения и отопления из многослойных полипропиленовых труб, из заранее собранных узлов, наружным диаметром: 63 мм | м | 120 |  |  | (120 / 100)*100 | 1
129 | 129 | Трубы напорные из термостабилизированного полипропилена PP-RCT, армированные стекловолокном, для систем водоснабжения и отопления, номинальное давление 2,5 МПа, SDR9, размеры 63х7,1 мм | м | 123 |  |  |  | 1
130 | 130 | Изоляция изделиями из вспененного каучука, вспененного полиэтилена трубопроводов наружным диметром: до 160 мм трубками | м | 240 |  |  | ((120*2) / 10)*10 | 1
131 | 133 | Трубки теплоизоляционные из вспененного полиэтилена, внутренний диаметр 48 мм, толщина 20 мм | м | 132 |  |  | ((120*1,1) / 100)*100 | 1
132 | 134 | Трубки теплоизоляционные из вспененного полиэтилена, внутренний диаметр 76 мм, толщина 20 мм | м | 132 |  |  | ((120*1,1) / 100)*100 | 1
133 | 135 | Установка задвижек или клапанов стальных для горячей воды и пара диаметром: 50 мм | компл | 2 |  |  | (2 / 10)*10 | 1
134 | 136 | Задвижка чугунная с параллельным затвором 30ч7бк, присоединение к трубопроводу фланцевое, номинальное давление 0,6 МПа, номинальный диаметр 50 мм | шт | 2 |  |  |  | 1
135 | 137 | Фланец приварной встык, марка стали 20, номинальное давление 1,6 МПа, номинальный диаметр 50 мм | шт | 4 |  |  |  | 1
136 | 138 | Врезка в действующие внутренние сети трубопроводов отопления и водоснабжения диаметром: 40 мм | шт | 1 |  |  |  | 1
137 | 139 | Врезка в действующие внутренние сети трубопроводов отопления и водоснабжения диаметром: 50 мм | шт | 2 |  |  |  | 1
Раздел 9. Крепление трубопровода в подвале | [8 empty] | Раздел 9. Крепление трубопровода в подвале
138 | 140 | Монтаж опорных конструкций для крепления трубопроводов внутри зданий и сооружений массой: до 0,1 т | т | 0.12 |  |  | 120/1000 | 1
139 | 141 | Металлоконструкции вспомогательного назначения с преобладанием толстолистовой стали или профильного проката, с отверстиями и без | т | 0.12 |  |  | 120/1000 | 1
140 | 142 | Огрунтовка металлических поверхностей за один раз: грунтовкой ГФ-021 | м2 | 0.6 |  |  | (0,6 / 100)*100 | 1
141 | 143 | Окраска металлических огрунтованных поверхностей: эмалью ПФ-115 | м2 | 0.6 |  |  |  | 1
Раздел 10. Ливневка в здании | [8 empty] | Раздел 10. Ливневка в здании
142 | 144 | Разборка трубопроводов из чугунных канализационных труб диаметром: 100 мм | м | 130.96 |  |  | (130,96 / 100)*100 | 1
143 | 145 | Прокладка трубопроводов канализации из полиэтиленовых труб высокой плотности диаметром: 110 мм | м | 130.96 |  |  | ((15,48*2+50*2) / 100)*100 | 1
144 | 146 | Хомут металлический оцинкованный двухлапчатый с двумя быстродействующими замками и резиновым профилем для крепления трубопроводов, гайка крепления М8, диаметр от 95 до 103 мм | шт | 130 |  |  |  | 1
145 | 147 | Труба НПВХ для систем наружного водоотведения, с раструбом и резиновым уплотнительным кольцом, кольцевая жесткость SN4, номинальный диаметр 110 мм, толщина 2,2 мм, длина 3000 мм | шт | 130.6981 |  |  |  | 1
146 | 148 | Канализационный отвод КОНТУР РР D110x90 ОРАНЖ 078400110500 | шт | 12 |  |  |  | 1
147 | 149 | Переход 110 мм на чугунную трубу без манжеты, для наружной канализации 220820 Ostendorf | шт | 2 |  |  |  | 1
148 | 150 | Ревизия НК ПП 110 рыж. RTP 36635 | шт | 4 |  |  |  | 1
| Составил: | ИП Горбачева В.Н. | [8 empty] | (ИП Горбачева В.Н.)
[должность, подпись (инициалы, фамилия)]
| Проверил: | Горбачева В.Н. | [9 empty] | (Горбачева В.Н.)
[должность, подпись (инициалы, фамилия)]