## ЛС №02-01-03 Отопление - Ведомо
УТВЕРЖДАЮ
Главный врач ГБУЗ «Навлинская ЦРБ»
_ _____________________/О.А. Пулина
"__" ___ 2026
Форма ФГУ ГГЭ РФ
ВЕДОМОСТЬ ОБЪЕМОВ РАБОТ
(приложение к локальному сметному расчету) № 02-01-03 Отопление
на Капитальный ремонт поликлиники главного корпуса ГБУЗ "Навлинская ЦРБ", Брянская область, Муниципальный район Навлинский , городское поселение Навлинское, Рабочий поселок Навля, Улица Полины Осипенко, дом 38А
№ п/п | № в ЛСР | Наименование работ | Ед. изм. | Кол-во | Ссылки на чертежи | Формула расчёта, расчёт объёмов работ и расхода материалов
1 | 2 | 3 | 4 | 5 | 6 | 7
Раздел 1. ДЕМОНТАЖНЫЕ РАБОТЫ | [8 empty] | Раздел 1. ДЕМОНТАЖНЫЕ РАБОТЫ
1 | 1 | Демонтаж: радиаторов весом до 80 кг | шт | 165 |  |  | ((158+7) / 100)*100 | 1
2 | 2 | Разборка трубопроводов из водогазопроводных труб в зданиях и сооружениях на резьбе диаметром: до 32 мм | м | 942 |  |  | ((60+100+782) / 100)*100 | 1
3 | 3 | Разборка трубопроводов из водогазопроводных труб в зданиях и сооружениях на резьбе диаметром: свыше 32 до 50 мм | м | 190 |  |  | ((90+100) / 100)*100 | 1
4 | 4 | Разборка трубопроводов из водогазопроводных труб в зданиях и сооружениях на резьбе диаметром: свыше 50 до 76 мм | м | 356 |  |  | ((280+76) / 100)*100 | 1
5 | 5 | Разборка трубопроводов из водогазопроводных труб в зданиях и сооружениях на сварке диаметром: свыше 50 до 100 мм | м | 159 |  |  | ((9+150) / 100)*100 | 1
6 | 6 | Сверление вертикальных отверстий в бетонных конструкциях полов перфоратором глубиной 200 мм диаметром: свыше 32 мм до 40 мм | отверстий | 14 |  |  | ((7*2) / 100)*100 | 1
7 | 7 | На каждые 10 мм изменения глубины сверления добавлять или исключать: к норме 46-03-013-04 | отверстий | 14 |  |  | ((7*2) / 100)*100 | 1
Раздел 2. УСТАНОВКА РАДИАТОРОВ | [8 empty] | Раздел 2. УСТАНОВКА РАДИАТОРОВ
8 | 8 | Установка радиаторов алюминиевых и биметаллических с креплением к стене с числом секций: свыше 10 до 16 | шт | 158 |  |  | (158 / 100)*100 | 1
9 | 9 | Радиатор биметаллический секционный с боковым подключением, количество секций 12, межосевое расстояние 500 мм, рабочее давление до 3 МПа, максимальная температура теплоносителя до 135 °C, тепловая мощность до 2,364 кВт | шт | 158 |  |  |  | 1
10 | 10 | Комплект монтажный для подключения алюминиевых и биметаллических радиаторов диаметром 1", диаметр подключаемой резьбы 1/2" | компл | 158 |  |  |  | 1
11 | 11 | Кронштейны стальные анкерные настенные для крепления радиаторов, с пластиковыми дюбелями размером 10х75 мм, диаметр 7 мм, длина 220 мм | шт | 632 |  |  | (632 / 100)*100 | 1
12 | 12 | Установка кранов воздушных | компл | 158 |  |  |  | 1
13 | 14 | Клапан термостатический из цветных металлов (без головки) для установки на радиатор, номинальное давление 1,0 МПа, номинальный диаметр 20 мм | шт | 158 |  |  |  | 1
14 | 15 | Клапан радиаторный регулирующий ручной из цветных металлов, номинальное давление 1,0 МПа, номинальный диаметр 20 мм | шт | 158 |  |  |  | 1
15 | 16 | Головка термостатическая для автоматического регулирования расхода теплоносителя через отопительный прибор с встроенным датчиком | шт | 158 |  |  |  | 1
16 | 17 | Установка радиаторов стальных панельных однорядных с креплением к полу длиной: до 1600 мм (коридор прехода) | шт | 7 |  |  | (7 / 100)*100 | 1
17 | 18 | Радиатор стальной панельный с боковым подключением, тип 22, высота 300, длина 1600 мм, теплоотдача до 2,41 кВт | шт | 7 |  |  |  | 1
18 | 19 | Кронштейны стальные напольные регулируемые для крепления стальных панельных радиаторов, тип К11.34, высота радиатора 300 мм, расстояние до нижней кромки радиатора 120 мм | шт | 14 |  |  | ((2*7) / 100)*100 | 1
19 | 20 | Установка кранов воздушных | компл | 7 |  |  |  | 1
20 | 22 | Клапан термостатический из цветных металлов (без головки) для установки на радиатор, номинальное давление 1,0 МПа, номинальный диаметр 20 мм | шт | 7 |  |  |  | 1
21 | 23 | Клапан радиаторный регулирующий ручной из цветных металлов, номинальное давление 1,0 МПа, номинальный диаметр 20 мм | шт | 7 |  |  |  | 1
22 | 24 | Головка термостатическая для автоматического регулирования расхода теплоносителя через отопительный прибор с встроенным датчиком | шт | 7 |  |  |  | 1
Раздел 3. ПРОКЛАДКА ТРУБ | [8 empty] | Раздел 3. ПРОКЛАДКА ТРУБ
23 | 25 | Прокладка внутренних трубопроводов водоснабжения и отопления из многослойных полипропиленовых труб, из заранее собранных узлов, наружным диаметром: 20 мм | м | 100 |  |  | (100 / 100)*100 | 1
24 | 26 | Трубы напорные из полипропилена, армированные стекловолокном, для систем водоснабжения и отопления, номинальное давление 2,5 МПа, SDR6, размеры 20х3,4 мм | м | 102.5 |  |  |  | 1
25 | 27 | Держатели пластмассовые для труб диаметром 20 мм с защелкой и дюбелем диаметром 6 мм, длина дюбеля 30 мм, размеры держателя 53х26х12 мм | шт | 160 |  |  | (160 / 100)*100 | 1
26 | 28 | Хомуты металлические оцинкованные двухлапчатые с резиновым профилем для крепления трубопроводов, в комплекте с винт-шурупом сантехническим, диаметр резьбы шурупа М8, длина шурупа 50 мм, диаметр хомута от 20 до 25 мм | шт | 10 |  |  | (10 / 10)*10 | 1
27 | 29 | Муфта полипропиленовая соединительная, номинальный наружный диаметр 20 мм | шт | 10 |  |  |  | 1
28 | 30 | Тройник полипропиленовый, диаметр 20 мм | шт | 4 |  |  |  | 1
29 | 31 | Угольник 90° из сополимера полипропилена PP-R, наружный диаметр 20 мм | шт | 60 |  |  |  | 1
30 | 32 | Кран шаровой 11Б27п1, присоединение к трубопроводу муфтовое, номинальное давление 1,6 МПа, номинальный диаметр 20 мм | шт | 8 |  |  |  | 1
31 | 33 | Сборка узла трубопровода водоснабжения и отопления из многослойного полипропилена, армированного стекловолокном, раструбная сварка, наружный диаметр: 20 мм | соединений | 142 |  |  | ((10+4*3+60*2) / 100)*100 | 1
32 | 34 | Прокладка внутренних трубопроводов водоснабжения и отопления из многослойных полипропиленовых труб, из заранее собранных узлов, наружным диаметром: 25 мм | м | 60 |  |  | (60 / 100)*100 | 1
33 | 35 | Трубы напорные из полипропилена, армированные стекловолокном, для систем водоснабжения и отопления, номинальное давление 2,5 МПа, SDR6, размеры 25х4,2 мм | м | 61.5 |  |  |  | 1
34 | 36 | Держатели пластмассовые для труб диаметром 25 мм с защелкой и дюбелем диаметром 6 мм, длина дюбеля 30 мм, размеры держателя 57х31х12 мм | шт | 60 |  |  | (60 / 100)*100 | 1
35 | 37 | Тройник полипропиленовый переходной, номинальный наружный диаметр 25х20х25 мм | шт | 46 |  |  |  | 1
36 | 38 | Тройник полипропиленовый переходной, номинальный наружный диаметр 25х20х20 мм | шт | 44 |  |  |  | 1
37 | 39 | Муфта полипропиленовая переходная, номинальный наружный диаметр 25х20 мм | шт | 1 |  |  |  | 1
38 | 40 | Угольник 90° из сополимера полипропилена PP-R, наружный диаметр 25 мм | шт | 90 |  |  |  | 1
39 | 41 | Муфта полипропиленовая соединительная, номинальный наружный диаметр 25 мм | шт | 30 |  |  |  | 1
40 | 42 | Тройник полипропиленовый, комбинированный, с внутренней резьбой, номинальный наружный диаметр 25 мм, размер резьбы 1/2" | шт | 8 |  |  |  | 1
41 | 43 | Муфта полипропиленовая комбинированная, с наружной резьбой, номинальный наружный диаметр 25 мм, размер резьбы 3/4" | шт | 340 |  |  |  | 1
42 | 44 | Кран шаровой 11Б27п1, присоединение к трубопроводу муфтовое, номинальное давление 1,6 МПа, номинальный диаметр 32 мм | шт | 4 |  |  |  | 1
43 | 45 | Сборка узла трубопровода водоснабжения и отопления из многослойного полипропилена, армированного стекловолокном, раструбная сварка, наружный диаметр: 25 мм | соединений | 845 |  |  | ((46*3+44*3+1+90*2+30+8*3+340) / 100)*100 | 1
44 | 46 | Прокладка внутренних трубопроводов водоснабжения и отопления из многослойных полипропиленовых труб, из заранее собранных узлов, наружным диаметром: 32 мм | м | 782 |  |  | (782 / 100)*100 | 1
45 | 47 | Трубы напорные из полипропилена, армированные стекловолокном, для систем водоснабжения и отопления, номинальное давление 2,5 МПа, SDR6, размеры 32х5,4 мм | м | 801.55 |  |  |  | 1
46 | 48 | Держатели пластмассовые для труб диаметром 32 мм с защелкой и дюбелем диаметром 8 мм, длина дюбеля 40 мм, размеры держателя 78х43х14 мм | шт | 782 |  |  | (782 / 100)*100 | 1
47 | 49 | Муфта полипропиленовая комбинированная разъемная, с внутренней резьбой, номинальный наружный диаметр 32 мм, размер резьбы 3/4" | шт | 48 |  |  |  | 1
48 | 50 | Муфта полипропиленовая комбинированная, с наружной резьбой, номинальный наружный диаметр 32 мм, размер резьбы 1/2" | шт | 48 |  |  |  | 1
49 | 51 | Муфта полипропиленовая комбинированная, с наружной резьбой, номинальный наружный диаметр 32 мм, размер резьбы 3/4" | шт | 48 |  |  |  | 1
50 | 52 | Тройник полипропиленовый, диаметр 32 мм | шт | 10 |  |  |  | 1
51 | 53 | Муфта полипропиленовая соединительная, номинальный наружный диаметр 32 мм | шт | 40 |  |  |  | 1
52 | 54 | Тройник полипропиленовый переходной, номинальный наружный диаметр 32х20х32 мм | шт | 5 |  |  |  | 1
53 | 55 | Тройник полипропиленовый переходной, номинальный наружный диаметр 32х25х25 мм | шт | 316 |  |  |  | 1
54 | 56 | Угольник 45° полипропиленовый, диаметр 32 мм | шт | 1200 |  |  |  | 1
55 | 57 | Угольник 90° из сополимера полипропилена PP-R, наружный диаметр 25 мм прим. 32 мм | шт | 1100 |  |  |  | 1
56 | 58 | Сборка узла трубопровода водоснабжения и отопления из многослойного полипропилена, армированного стекловолокном, раструбная сварка, наружный диаметр: 32 мм | соединений | 5777 |  |  | ((48+48+48+10*3+40+5*3+316*3+1200*2+1100*2) / 100)*100 | 1
57 | 59 | Прокладка внутренних трубопроводов водоснабжения и отопления из многослойных полипропиленовых труб, из заранее собранных узлов, наружным диаметром: 40 мм | м | 90 |  |  | (90 / 100)*100 | 1
58 | 60 | Трубы напорные из полипропилена, армированные стекловолокном, для систем водоснабжения и отопления, номинальное давление 2,5 МПа, SDR6, размеры 40х6,7 мм | м | 92.25 |  |  |  | 1
59 | 61 | Хомуты металлические оцинкованные двухлапчатые с резиновым профилем для крепления трубопроводов, в комплекте с винт-шурупом сантехническим, диаметр резьбы шурупа М8, длина шурупа 80 мм, диаметр хомута от 36 до 43 мм | шт | 90 |  |  | (90 / 10)*10 | 1
60 | 62 | Муфта полипропиленовая соединительная, номинальный наружный диаметр 40 мм | шт | 4 |  |  |  | 1
61 | 63 | Тройник полипропиленовый переходной, номинальный наружный диаметр 40х32х40 мм | шт | 15 |  |  |  | 1
62 | 64 | Муфта полипропиленовая переходная, номинальный наружный диаметр 40х32 мм | шт | 4 |  |  |  | 1
63 | 65 | Угольник 90° из сополимера полипропилена PP-R, наружный диаметр 40 мм | шт | 5 |  |  |  | 1
64 | 66 | Сборка узла трубопровода водоснабжения и отопления из многослойного полипропилена, армированного стекловолокном, раструбная сварка, наружный диаметр: 40 мм | соединений | 48 |  |  | ((4+15*2+4+5*2) / 100)*100 | 1
65 | 67 | Прокладка внутренних трубопроводов водоснабжения и отопления из многослойных полипропиленовых труб, из заранее собранных узлов, наружным диаметром: 50 мм | м | 100 |  |  | (100 / 100)*100 | 1
66 | 68 | Трубы напорные из полипропилена, армированные стекловолокном, для систем водоснабжения и отопления, номинальное давление 2,5 МПа, SDR6, размеры 50х8,3 мм | м | 102.5 |  |  |  | 1
67 | 69 | Хомуты металлические оцинкованные двухлапчатые с резиновым профилем для крепления трубопроводов, в комплекте с винт-шурупом сантехническим, диаметр резьбы шурупа М8, длина шурупа 80 мм, диаметр хомута от 47 до 58 мм | шт | 100 |  |  | (100 / 10)*10 | 1
68 | 70 | Угольник 90° из сополимера полипропилена PP-R, наружный диаметр 50 мм | шт | 10 |  |  |  | 1
69 | 71 | Муфта полипропиленовая соединительная, номинальный наружный диаметр 50 мм | шт | 4 |  |  |  | 1
70 | 72 | Муфта полипропиленовая переходная, номинальный наружный диаметр 50х40 мм | шт | 6 |  |  |  | 1
71 | 73 | Тройник полипропиленовый переходной, номинальный наружный диаметр 50х32х50 мм | шт | 20 |  |  |  | 1
72 | 74 | Кран шаровой 11Б27п1, присоединение к трубопроводу муфтовое, номинальное давление 1,6 МПа, номинальный диаметр 50 мм | шт | 10 |  |  |  | 1
73 | 75 | Сборка узла трубопровода водоснабжения и отопления из многослойного полипропилена, армированного стекловолокном, раструбная сварка, наружный диаметр: 50 мм | соединений | 90 |  |  | ((10*2+4+6+20*3) / 100)*100 | 1
74 | 76 | Прокладка внутренних трубопроводов водоснабжения и отопления из многослойных полипропиленовых труб, из заранее собранных узлов, наружным диаметром: 63 мм | м | 280 |  |  | (280 / 100)*100 | 1
75 | 77 | Трубы напорные из полипропилена, армированные стекловолокном, для систем водоснабжения и отопления, номинальное давление 2,5 МПа, SDR6, размеры 63х10,5 мм | м | 287 |  |  |  | 1
76 | 78 | Хомуты металлические оцинкованные двухлапчатые с резиновым профилем для крепления трубопроводов, в комплекте с винт-шурупом сантехническим, диаметр резьбы шурупа М8, длина шурупа 100 мм, диаметр хомута от 50 до 64 мм | шт | 280 |  |  | (280 / 10)*10 | 1
77 | 79 | Угольник 90° из сополимера полипропилена PP-R, наружный диаметр 63 мм | шт | 18 |  |  |  | 1
78 | 80 | Муфта полипропиленовая соединительная, номинальный наружный диаметр 63 мм | шт | 10 |  |  |  | 1
79 | 81 | Муфта полипропиленовая переходная, номинальный наружный диаметр 63х50 мм | шт | 15 |  |  |  | 1
80 | 82 | Тройник полипропиленовый переходной, номинальный наружный диаметр 63х32х63 мм | шт | 60 |  |  |  | 1
81 | 83 | Сборка узла трубопровода водоснабжения и отопления из многослойного полипропилена, армированного стекловолокном, раструбная сварка, наружный диаметр: 63 мм | соединений | 241 |  |  | ((18*2+10+15+60*3) / 100)*100 | 1
82 | 84 | Прокладка внутренних трубопроводов водоснабжения и отопления из многослойных полипропиленовых труб, из заранее собранных узлов, наружным диаметром: 75 мм | м | 40 |  |  | (40 / 100)*100 | 1
83 | 85 | Трубы напорные из полипропилена, армированные стекловолокном, для систем водоснабжения и отопления, номинальное давление 2,5 МПа, SDR6, размеры 75х12,5 мм | м | 41 |  |  |  | 1
84 | 86 | Хомуты металлические оцинкованные двухлапчатые с резиновым профилем для крепления трубопроводов, в комплекте с винт-шурупом сантехническим, диаметр резьбы шурупа М8, длина шурупа 160 мм, диаметр хомута от 75 до 80 мм | шт | 40 |  |  | (40 / 10)*10 | 1
85 | 87 | Угольник 90° из сополимера полипропилена PP-R, наружный диаметр 75 мм | шт | 5 |  |  |  | 1
86 | 88 | Муфта полипропиленовая соединительная, номинальный наружный диаметр 75 мм | шт | 5 |  |  |  | 1
87 | 89 | Муфта полипропиленовая переходная, номинальный наружный диаметр 75х63 мм | шт | 4 |  |  |  | 1
88 | 90 | Тройник полипропиленовый переходной, номинальный наружный диаметр 75х40х75 мм (прим. 75х32х75 мм) | шт | 12 |  |  |  | 1
89 | 91 | Сборка узла трубопровода водоснабжения и отопления из многослойного полипропилена, армированного стекловолокном, раструбная сварка, наружный диаметр: 75 мм | соединений | 55 |  |  | ((5*2+5+4+12*3) / 100)*100 | 1
Изоляция | [9 empty] | Изоляция
90 | 92 | Изоляция изделиями из вспененного каучука, вспененного полиэтилена трубопроводов наружным диметром: до 160 мм трубками | м | 510 |  |  | ((90+100+280+40) / 10)*10 | 1
91 | 95 | Трубки теплоизоляционные из вспененного полиэтилена, внутренний диаметр 48 мм, толщина 20 мм | м | 99 |  |  | ((90*1,1) / 100)*100 | 1
92 | 96 | Трубки теплоизоляционные из вспененного полиэтилена, внутренний диаметр 60 мм, толщина 20 мм | м | 110 |  |  | ((100*1,1) / 100)*100 | 1
93 | 97 | Трубки теплоизоляционные из вспененного полиэтилена, внутренний диаметр 76 мм, толщина 20 мм | м | 308 |  |  | ((280*1,1) / 100)*100 | 1
94 | 98 | Трубки теплоизоляционные из вспененного полиэтилена, внутренний диаметр 89 мм, толщина 20 мм | м | 44 |  |  | ((40*1,1) / 100)*100 | 1
Прокладка линии от узла и до узла | [9 empty] | Прокладка линии от узла и до узла
95 | 99 | Врезка в действующие внутренние сети трубопроводов отопления и водоснабжения диаметром: 80 мм | шт | 1 |  |  |  | 1
96 | 100 | Прокладка трубопроводов отопления и газоснабжения из стальных бесшовных труб диаметром: 65 мм | м | 150 |  |  | (150 / 100)*100 | 1
97 | 101 | Трубы стальные электросварные прямошовные из стали марки 20, наружный диаметр 76 мм, толщина стенки 3 мм | м | 150 |  |  |  | 1
98 | 102 | Отвод 90° с радиусом кривизны R=1,5 Ду на давление до 16 МПа, номинальный диаметр 65 мм, наружный диаметр 76 мм, толщина стенки 3,5 мм | шт | 16 |  |  |  | 1
99 | 103 | Тройник равнопроходной бесшовный приварной, номинальное давление до 16 МПа, номинальный диаметр 65 мм, наружный диаметр и толщина стенки 76,1х2,9 мм | шт | 7 |  |  |  | 1
100 | 104 | Сгон стальной в сборе с муфтой и контргайкой, диаметр условного прохода 15 мм | шт | 48 |  |  |  | 1
101 | 105 | Сгон стальной в сборе с муфтой и контргайкой, диаметр условного прохода 20 мм | шт | 48 |  |  |  | 1
102 | 106 | Кран шаровой муфтовый для воды, тип резьбы внутренняя/наружная, номинальный диаметр 20 мм | шт | 48 |  |  |  | 1
103 | 107 | Кран шаровой муфтовый для воды, тип резьбы внутренняя/наружная, номинальный диаметр 15 мм | шт | 48 |  |  |  | 1
104 | 108 | Огрунтовка металлических поверхностей за один раз: грунтовкой ГФ-021 | м2 | 35.814 |  |  | (35,814 / 100)*100 | 1
105 | 109 | Окраска металлических огрунтованных поверхностей: эмалью ПФ-115 | м2 | 35.814 |  |  |  | 1
106 | 110 | Гидравлическое испытание трубопроводов систем отопления, водопровода и горячего водоснабжения диаметром: до 100 мм | м | 150 |  |  | (150 / 100)*100 | 1
107 | 111 | Изоляция изделиями из вспененного каучука, вспененного полиэтилена трубопроводов наружным диметром: до 160 мм трубками | м | 150 |  |  | (150 / 10)*10 | 1
108 | 114 | Трубки теплоизоляционные из вспененного полиэтилена, внутренний диаметр 89 мм, толщина 13 мм | м | 165 |  |  | ((150*1,1) / 100)*100 | 1
109 | 115 | Установка вентилей, задвижек, затворов, клапанов обратных, кранов проходных на трубопроводах из стальных труб диаметром: до 100 мм | шт | 1 |  |  |  | 1
110 | 116 | Задвижка клиновая с выдвижным шпинделем 30лс41нж, присоединение к трубопроводу фланцевое, номинальное давление 1,6 МПа, номинальный диаметр 80 мм | шт | 1 |  |  |  | 1
111 | 117 | Фланец стальной плоский приварной с соединительным выступом, марка стали 20, номинальное давление 2,5 МПа, номинальный диаметр 80 мм | шт | 2 |  |  |  | 1
112 | 118 | Монтаж опорных конструкций для крепления трубопроводов внутри зданий и сооружений массой: до 0,1 т | т | 0.12 |  |  | 120/1000 | 1
113 | 119 | Металлоконструкции вспомогательного назначения с преобладанием толстолистовой стали или профильного проката, с отверстиями и без | т | 0.12 |  |  | 120/1000 | 1
114 | 120 | Огрунтовка металлических поверхностей за один раз: грунтовкой ГФ-021 | м2 | 0.6 |  |  | (0,6 / 100)*100 | 1
115 | 121 | Окраска металлических огрунтованных поверхностей: эмалью ПФ-115 | м2 | 90 |  |  |  | 1
Раздел 4. Узел отопления | [8 empty] | Раздел 4. Узел отопления
116 | 122 | Установка задвижек или клапанов стальных для горячей воды и пара диаметром: 80 мм | компл | 4 |  |  | ((2+2) / 10)*10 | 1
117 | 123 | Задвижка клиновая с выдвижным шпинделем 30лс41нж, присоединение к трубопроводу фланцевое, номинальное давление 1,6 МПа, номинальный диаметр 80 мм | шт | 2 |  |  |  | 1
118 | 124 | Задвижка чугунная с параллельным затвором 30ч7бк, присоединение к трубопроводу фланцевое, номинальное давление 0,6 МПа, номинальный диаметр 80 мм | шт | 2 |  |  |  | 1
119 | 125 | Фланец стальной плоский приварной с соединительным выступом, марка стали 20, номинальное давление 2,5 МПа, номинальный диаметр 80 мм | шт | 8 |  |  |  | 1
120 | 126 | Установка грязевиков наружным диаметром патрубков: свыше 57 до 89 мм | шт | 2 |  |  |  | 1
121 | 127 | Грязевик стальной вертикальный, фланцевый, условное давление 2,5 МПа, условный диаметр прохода 80 мм | шт | 2 |  |  |  | 1
122 | 128 | Фланец стальной плоский приварной с соединительным выступом, марка стали 20, номинальное давление 2,5 МПа, номинальный диаметр 80 мм | шт | 4 |  |  |  | 1
123 | 129 | Установка манометров: с трехходовым краном и трубкой-сифоном | компл | 6 |  |  |  | 1
124 | 130 | Манометр для измерения избыточного давления от 0 до 10 кгс/см2, диаметр корпуса 100 мм, класс точности 1,5 | шт | 6 |  |  |  | 1
125 | 131 | Кран трехходовой для манометра, номинальное давление 1,6 МПа, номинальный диаметр 15 мм | шт | 6 |  |  |  | 1
126 | 132 | Установка термометров в оправе прямых и угловых | компл | 4 |  |  |  | 1
127 | 133 | Термометр биметаллический показывающий ТБП до 250 °C, с гильзой, длина штока 100 мм (класс точности 1,5) | компл | 4 |  |  |  | 1
128 | 134 | Прокладка трубопроводов отопления и газоснабжения из стальных бесшовных труб диаметром: 80 мм | м | 7 |  |  | (7 / 100)*100 | 1
129 | 135 | Трубы стальные сварные неоцинкованные водогазопроводные без резьбы, обыкновенные, номинальный диаметр 80 мм, толщина стенки 4 мм | м | 7 |  |  |  | 1
130 | 136 | Кран стальной шаровой ручной фланцевый для воды, номинальное давление 4,0 МПа, номинальный диаметр 20 мм | шт | 4 |  |  |  | 1
131 | 137 | Кран стальной шаровой ручной фланцевый для воды, номинальное давление 4,0 МПа, номинальный диаметр 15 мм | шт | 2 |  |  |  | 1
132 | 138 | Прокладка трубопроводов отопления и газоснабжения из стальных бесшовных труб диаметром: 100 мм | м | 2 |  |  | (2 / 100)*100 | 1
133 | 139 | Трубы стальные сварные неоцинкованные водогазопроводные без резьбы, обыкновенные, номинальный диаметр 100 мм, толщина стенки 4,5 мм | м | 2 |  |  |  | 1
134 | 140 | Заглушка эллиптическая, сталь марки 20, номинальное давление 10 МПа, номинальный диаметр 100 мм, наружный диаметр 108 мм, толщина стенки 4,0 мм (прим. 4,5 мм) | шт | 2 |  |  |  | 1
135 | 141 | Переход концентрический бесшовный приварной из стали марок 20, 09Г2С, наружный диаметр и толщина стенки 108х4,0-89х3,5 мм | шт | 2 |  |  |  | 1
136 | 142 | Огрунтовка металлических поверхностей за один раз: грунтовкой ГФ-021 | м2 | 2.387 |  |  | ((1,759+0,628) / 100)*100 | 1
137 | 143 | Окраска металлических огрунтованных поверхностей: эмалью ПФ-115 | м2 | 2.387 |  |  |  | 1
138 | 144 | Гидравлическое испытание трубопроводов систем отопления, водопровода и горячего водоснабжения диаметром: до 100 мм | м | 9 |  |  | ((7+2) / 100)*100 | 1
139 | 145 | Изоляция поверхностей трубопроводов штучными изделиями из пенополиуретана (полуцилиндрами и сегментами) | м3 | 0.13 |  |  | 0,1+0,03 | 1
140 | 146 | Сегменты теплоизоляционные из пенополиуретана фольгированные, длина 1000 мм, толщина 30 мм, внутренний диаметр 89 мм | компл | 7 |  |  |  | 1
141 | 147 | Сегменты теплоизоляционные из пенополиуретана фольгированные, длина 1000 мм, толщина 30 мм, внутренний диаметр 108 мм | компл | 2 |  |  |  | 1
| Составил: | ИП Горбачева В.Н. | [8 empty] | ИП Горбачева В.Н. | (ИП Горбачева В.Н.)
[должность, подпись (инициалы, фамилия)]
| Проверил: | Горбачева В.Н. | [10 empty] | Горбачева В.Н. | (Горбачева В.Н.)
[должность, подпись (инициалы, фамилия)]