## ЛС №02-01-07 ЛВС - Ведомость о
УТВЕРЖДАЮ
Главный врач ГБУЗ «Навлинская ЦРБ»
______________________/О.А. Пулина
"__" ________ 2026
Форма ФГУ ГГЭ РФ
ВЕДОМОСТЬ ОБЪЕМОВ РАБОТ
(приложение к локальному сметному расчету) № 02-01-07 Сети связи
на Капитальный ремонт поликлиники главного корпуса ГБУЗ "Навлинская ЦРБ", Брянская область, Муниципальный район Навлинский , городское поселение Навлинское, Рабочий поселок Навля, Улица Полины Осипенко, дом 38А
№ п/п | № в ЛСР | Наименование работ | Ед. изм. | Кол-во | Ссылки на чертежи | Формула расчёта, расчёт объёмов работ и расхода материалов
1 | 2 | 3 | 4 | 5 | 6 | 7
Раздел 1. Подготовительные работы | [8 empty] | Раздел 1. Подготовительные работы
1 | 1 | Сверление отверстий: в кирпичных стенах электроперфоратором диаметром до 20 мм, толщина стен 0,5 кирпича | отверстий | 180 |  |  | (((30*3)*2) / 100)*100 | 1
2 | 2 | Сверление отверстий: на каждые 0,5 кирпича толщины стен добавлять к норме 69-01-002-01 | отверстий | 180 |  |  | (180 / 100)*100 | 1
3 | 3 | Щитки осветительные, устанавливаемые в нише: распорными дюбелями, масса щитка до 6 кг | шт | 3 |  |  |  | 1
4 | 4 | Демонтаж винипластовых труб, проложенных на скобах диаметром: свыше 25 до 50 мм | м труб | 350 |  |  | ((50+150+20+30+100) / 100)*100 | 1
Раздел 2. Локально-вычислительная сеть (ЛВС) | [8 empty] | Раздел 2. Локально-вычислительная сеть (ЛВС)
Прокладка кабеля | [9 empty] | Прокладка кабеля
5 | 5 | Короба пластмассовые: шириной до 40 мм | м | 100 |  |  | (100 / 100)*100 | 1
6 | 6 | Короб кабельный (кабель-канал) ПВХ с крышкой, размеры 25х16 мм | м | 100 |  |  | (100 / 100)*100 | 1
7 | 7 | Короба пластмассовые: шириной до 63 мм | м | 220 |  |  | (220 / 100)*100 | 1
8 | 8 | Короб кабельный (кабель-канал) ПВХ с крышкой, с направляющими, размеры 60х40 мм | м | 220 |  |  | (220 / 100)*100 | 1
9 | 9 | Провод в коробах, сечением: до 6 мм2 | м | 320 |  |  | ((220+100) / 100)*100 | 1
10 | 10 | Кабель витая пара F/UTP 4х2х0,52, категория 5e | м | 320 |  |  | ((220+100) / 1000)*1000 | 1
11 | 11 | Труба гофрированная ПВХ для защиты проводов и кабелей по установленным конструкциям, по стенам, колоннам, потолкам, основанию пола | м | 750 |  |  | (750 / 100)*100 | 1
12 | 12 | Трубы гибкие гофрированные, легкие, из самозатухающего ПВХ, с протяжкой, номинальный диаметр 20 мм | м | 750 |  |  |  | 1
13 | 13 | Клипса пластиковая для крепления гофрированных или гладких пластиковых труб, номинальный диаметр крепления 20 мм | шт | 750 |  |  | (750 / 10)*10 | 1
14 | 14 | Затягивание провода в проложенные трубы и металлические рукава первого одножильного или многожильного в общей оплетке, суммарное сечение: до 6 мм2 | м | 750 |  |  | (750 / 100)*100 | 1
15 | 15 | Кабель витая пара F/UTP 4х2х0,52, категория 5e | м | 750 |  |  | (750 / 1000)*1000 | 1
16 | 16 | Пробивка в кирпичных стенах борозд площадью сечения: до 20 см2 | м | 100 |  |  | (100 / 100)*100 | 1
17 | 17 | Штукатурка поверхностей внутри здания цементно-известковым или цементным раствором по камню и бетону: простая стен | м2 | 5 |  |  | ((0,05*100) / 100)*100 | 1
18 | 18 | Раствор кладочный, цементно-известковый, М100 | м3 | 0.0755 |  |  |  | 1
19 | 19 | Провод групповой в защитной оболочке или кабель трех-пятижильный: под штукатурку по стенам или в бороздах | м | 100 |  |  | (100 / 100)*100 | 1
20 | 20 | Кабель витая пара F/UTP 4х2х0,52, категория 5e | м | 100 |  |  | (100 / 1000)*1000 | 1
21 | 21 | Труба гофрированная ПВХ для защиты проводов и кабелей по установленным конструкциям, по стенам, колоннам, потолкам, основанию пола | м | 90 |  |  | (90 / 100)*100 | 1
22 | 22 | Трубы гибкие гофрированные, легкие, из самозатухающего ПВХ, с протяжкой, номинальный диаметр 20 мм | м | 90 |  |  |  | 1
23 | 23 | Клипса пластиковая для крепления гофрированных или гладких пластиковых труб, номинальный диаметр крепления 20 мм | шт | 90 |  |  | (90 / 10)*10 | 1
24 | 24 | Затягивание провода в проложенные трубы и металлические рукава каждого последующего одножильного или многожильного в общей оплетке, суммарное сечение: до 35 мм2 | м | 90 |  |  | (90 / 100)*100 | 1
25 | 25 | Кабель силовой с медными жилами ВВГнг(A)-LS 3х2,5ок(N, PE)-660 | м | 90 |  |  | (90 / 1000)*1000 | 1
Монтаж оборудования | [9 empty] | Монтаж оборудования
26 | 26 | Шкаф (пульт) управления навесной, высота, ширина и глубина: до 600х600х350 мм | шт | 3 |  |  |  | 1
27 | 27 | Шкаф настенный антивандальный пенального типа 7U Ш520хВ320хГ400мм OEM серый EC-WP-075240-GY NETLAN | шт | 3 |  |  |  | 1
28 | 28 | Приборы, устанавливаемые на металлоконструкциях, щитах и пультах, масса: до 5 кг | шт | 3 |  |  | 2+1 | 1
29 | 29 | Коммутатор IP-COM G3350F (Скорость передачи: 1000 Мбит/сек, 100 Мбит/сек. Количество портов: 48 Метод коммутации:store and forward) | шт | 3 |  |  |  | 1
30 | 30 | Патч-панель 19" PL-48-Cat.5e-Dual (7001c) | шт | 3 |  |  |  | 1
31 | 31 | Включение в аппаратуру разъемов штепсельных, количество контактов в разъеме: до 14 шт. | шт | 11 |  |  |  | 1
32 | 32 | Патч-корт DEXP HtsPcUSt5E005 (круглый, U/UTP, RJ-45, Cat 5e, длина - 0,5м, внешняя изоляция - PVC (ПВХ)) | шт | 144 |  |  |  | 1
33 | 33 | Включение в аппаратуру разъемов штепсельных, количество контактов в разъеме: до 14 шт. | шт | 7 |  |  |  | 1
34 | 34 | Разъем ЭРА Джек Simple RJ1S, RJ45, 8P8C, CAT 5e | шт | 90 |  |  |  | 1
35 | 35 | Розетка штепсельная: утопленного типа при скрытой проводке | шт | 62 |  |  | ((33+19+10) / 100)*100 | 1
36 | 36 | Розетка скрытого монтажа, одноместная, компьютерная, RJ45 категории 5e, цвет белый, IP20 | шт | 19 |  |  | 5+6+8 | 1
37 | 37 | Розетка скрытого монтажа, двухместная, компьютерная, RJ45 категории 5e, цвет антрацит, IP20 | шт | 43 |  |  | 14+16+3+10 | 1
38 | 38 | Розетка штепсельная: неутопленного типа при открытой проводке | шт | 6 |  |  | ((3+3) / 100)*100 | 1
39 | 39 | Розетка открытого монтажа, одноместная, с заземляющим контактом 16 А, цвет белый, IP20 | шт | 3 |  |  |  | 1
40 | 40 | EX280842RUS, Блок розеток с выключателем с подсветкой ExeGate ServerPro PDU-19H803 Al-8S-EU2CU-SW (19", 1U, Алюминий, 8 Schuko, кабель с евр | шт | 3 |  |  |  | 1
Новая трасса для дальнейшей прокладки (без монтажа кабеля) | [9 empty] | Новая трасса для дальнейшей прокладки (без монтажа кабеля)
41 | 41 | Короба пластмассовые: шириной до 120 мм | м | 220 |  |  | (220 / 100)*100 | 1
42 | 42 | Короб кабельный (кабель-канал) ПВХ с крышкой, размеры 100х60 мм | м | 220 |  |  | (220 / 100)*100 | 1
Раздел 3. Телефонизация | [8 empty] | Раздел 3. Телефонизация
Прокладка кабеля | [9 empty] | Прокладка кабеля
43 | 43 | Труба гофрированная ПВХ для защиты проводов и кабелей по установленным конструкциям, по стенам, колоннам, потолкам, основанию пола | м | 1700 |  |  | (1700 / 100)*100 | 1
44 | 44 | Трубы гибкие гофрированные, легкие, из самозатухающего ПВХ, с протяжкой, номинальный диаметр 20 мм | м | 1700 |  |  |  | 1
45 | 45 | Клипса пластиковая для крепления гофрированных или гладких пластиковых труб, номинальный диаметр крепления 20 мм | шт | 1700 |  |  | (1700 / 10)*10 | 1
46 | 46 | Затягивание провода в проложенные трубы и металлические рукава первого одножильного или многожильного в общей оплетке, суммарное сечение: до 6 мм2 | м | 3400 |  |  | (3400 / 100)*100 | 1
47 | 47 | Кабель витая пара F/UTP 4х2х0,52, категория 5e | м | 3400 |  |  | (3400 / 1000)*1000 | 1
48 | 48 | Пробивка в кирпичных стенах борозд площадью сечения: до 20 см2 | м | 200 |  |  | ((2*100) / 100)*100 | 1
49 | 49 | Провод групповой в защитной оболочке или кабель трех-пятижильный: под штукатурку по стенам или в бороздах | м | 200 |  |  |  | 1
50 | 50 | Кабель витая пара F/UTP 4х2х0,52, категория 5e | м | 200 |  |  | (200 / 1000)*1000 | 1
51 | 51 | Труба гофрированная ПВХ для защиты проводов и кабелей по установленным конструкциям, по стенам, колоннам, потолкам, основанию пола | м | 100 |  |  | (100 / 100)*100 | 1
52 | 52 | Трубы гибкие гофрированные, легкие, из самозатухающего ПВХ, с протяжкой, номинальный диаметр 20 мм | м | 100 |  |  |  | 1
53 | 53 | Клипса пластиковая для крепления гофрированных или гладких пластиковых труб, номинальный диаметр крепления 20 мм | шт | 100 |  |  | (100 / 10)*10 | 1
54 | 54 | Затягивание провода в проложенные трубы и металлические рукава первого одножильного или многожильного в общей оплетке, суммарное сечение: до 6 мм2 | м | 100 |  |  | (100 / 100)*100 | 1
55 | 55 | Кабель телефонный ТППэп 5х2х0,5 | м | 100 |  |  | (100 / 1000)*1000 | 1
Монтаж оборудования | [9 empty] | Монтаж оборудования
56 | 56 | Розетка штепсельная: утопленного типа при скрытой проводке | шт | 100 |  |  | (100 / 100)*100 | 1
57 | 57 | Розетка скрытого монтажа, одноместная, телефонная, RJ11, цвет белый, IP20 | шт | 100 |  |  |  | 1
58 | 58 | Включение в аппаратуру разъемов штепсельных, количество контактов в разъеме: до 14 шт. | шт | 100 |  |  |  | 1
59 | 59 | Проводной телефон Panasonic KX-TS2350RUW, белый | шт | 100 |  |  |  | 1
60 | 60 | Коробка телефонная распределительная КРТН-10 | шт | 20 |  |  |  | 1
Раздел 4. Вывоз мусора | [8 empty] | Раздел 4. Вывоз мусора
61 | 61 | Погрузка в автотранспортное средство: мусор строительный с погрузкой экскаваторами емкостью ковша до 0,5 м3 | т | 0.0324 |  |  | 0,0108+0,0216 | 1
62 | 62 | Перевозка грузов I класса автомобилями-самосвалами грузоподъемностью до 15 т по дорогам с усовершенствованным (асфальтобетонным, цементобетонным, железобетонным, обработанным органическим вяжущим) дорожным покрытием на расстояние 95 км | т | 0.0324 |  |  |  | 1
| Составил: | ИП Горбачева В.Н. | [8 empty] | ИП Горбачева В.Н. | (ИП Горбачева В.Н.)
[должность, подпись (инициалы, фамилия)]
| Проверил: | Горбачева В.Н. | [10 empty] | ИП Горбачева В.Н. | (ИП Горбачева В.Н.)
[должность, подпись (инициалы, фамилия)]