## ЛС №02-01-08 Вентиляция - Ведом
УТВЕРЖДАЮ
Главный врач ГБУЗ «Навлинская ЦРБ»
___ ___________________/О.А. Пулина
"__12__" февраля 2026
Форма ФГУ ГГЭ РФ
ВЕДОМОСТЬ ОБЪЕМОВ РАБОТ
(приложение к локальному сметному расчету) № 02-01-08 Вентиляция
на Капитальный ремонт поликлиники главного корпуса, по адресу Брянская область, Муниципальный район Навлинский , городское поселение Навлинское, Рабочий поселок Навля, Улица Полины Осипенко, дом 38А
№ п/п | № в ЛСР | Наименование работ | Ед. изм. | Кол-во | Ссылки на чертежи | Формула расчёта, расчёт объёмов работ и расхода материалов
1 | 2 | 3 | 4 | 5 | 6 | 7
Раздел 1. ВЕНТИЛЯЦИЯ | [8 empty] | Раздел 1. ВЕНТИЛЯЦИЯ
1 | 1 | Разборка воздуховодов из листовой стали толщиной: до 0,9 мм диаметром/периметром до 165 мм /540 мм | м2 | 186.8 |  |  | ((38,91*0,4*4*3) / 100)*100 | 1
2 | 2 | Применительно: Демонтаж вентиляционных решеток/Установка пластиковых вентиляционных решеток площадью в свету до 0,05 м2 | шт | 266 |  |  | ((216+50) / 100)*100 | 1
3 | 3 | Установка сплит-систем с внутренним блоком настенного типа мощностью: до 5 кВт прим. Демонтаж | компл | 1 |  |  |  | 1
Монтаж вентиляционных решеток: | [9 empty] | Монтаж вентиляционных решеток:
4 | 4 | Установка решеток жалюзийных площадью в свету: до 0,5 м2 | шт | 50 |  |  |  | 1
5 | 7 | Решетка вентиляционная жалюзийная регулируемая однорядная из алюминиевого профиля с порошковым покрытием, размеры 200х250 мм | шт | 50 |  |  |  | 1
6 | 8 | Установка пластиковых вентиляционных решеток площадью в свету до 0,05 м2 | шт | 216 |  |  | ((36*2*3) / 100)*100 | 1
7 | 9 | Решетка вентиляционная разъемная пластмассовая, размеры 200х250 мм | шт | 216 |  |  |  | 1
8 | 10 | Применительно: Установка вентилятора/ Установка клапанов обратных: диаметром до 355 мм | шт | 17 |  |  |  | 1
9 | 11 | Осевой вытяжной вентилятор с обратным клапаном AURAMAX D 100 OPTIMA 4C 88-191 | шт | 17 |  |  |  | 1
Раздел 2. КОНДИЦИОНИРОВАНИЕ | [8 empty] | Раздел 2. КОНДИЦИОНИРОВАНИЕ
10 | 12 | Пробивка в кирпичных стенах борозд площадью сечения: до 20 см2 | м | 6 |  |  | (6 / 100)*100 | 1
11 | 13 | Заделка отверстий, гнезд и борозд: в стенах и перегородках бетонных площадью до 0,1 м2 | м3 | 0.012 |  |  |  | 1
12 | 14 | Смеси бетонные мелкозернистого бетона (БСМ), класс В12,5 (М150) | м3 | 0.01248 |  |  |  | 1
13 | 15 | Установка сплит-систем с внутренним блоком настенного типа мощностью: до 5 кВт | компл | 6 |  |  |  | 1
14 | 16 | Сплит-система инверторная Royal Clima Aria RCI-AR22HN настенная, до 21м2, 7000 BTU | шт | 6 |  |  |  | 1
15 | 17 | Кабель силовой с медными жилами ВВГнг(A)-LS 5х1,5ок(N, PE)-660 | м | 30.6 |  |  | (30,6 / 1000)*1000 | 1
16 | 18 | Трубки дренажные (шланг) гофрированные для систем кондиционирования, диаметр 20 мм | м | 30 |  |  | ((5*6) / 10)*10 | 1
17 | 19 | Трубки теплоизоляционные из вспененного синтетического каучука, без покрытия, Г1, плотность 40 кг/м3, температура применения от -200 до +110 °C, внутренний диаметр 10 мм, толщина 6 мм | м | 30 |  |  | 5*6 | 1
18 | 20 | Трубки теплоизоляционные из вспененного синтетического каучука, без покрытия, Г1, плотность 40 кг/м3, температура применения от -200 до +110 °C, внутренний диаметр 6 мм, толщина 6 мм | м | 30 |  |  | 5*6 | 1
19 | 21 | Трубы медные круглые тянутые и холоднокатаные, толщина стенки 0,8 мм, наружный диаметр 9,52 мм | м | 30 |  |  | 5*6 | 1
20 | 22 | Трубы медные круглые тянутые и холоднокатаные, толщина стенки 0,8 мм, наружный диаметр 6,3 мм | м | 30 |  |  | 5*6 | 1
21 | 23 | Фреон | л | 6.78 |  |  | 1,13*6 | 1
| Составил: | ИП Горбачева В.Н. | [8 empty] | (ИП Горбачева В.Н.)
[должность, подпись (инициалы, фамилия)]
| Проверил: | Горбачева В.Н. | [9 empty] | (ИП Горбачева В.Н.)
[должность, подпись (инициалы, фамилия)]