## ЛС №02-01-09 Фасад - Ведомость
УТВЕРЖДАЮ
Главный врач ГБУЗ «Навлинская ЦРБ»
_ _____________________/О.А. Пулина
"____" ______________ 2026
Форма ФГУ ГГЭ РФ
ВЕДОМОСТЬ ОБЪЕМОВ РАБОТ
(приложение к локальному сметному расчету) № 02-01-09 Фасад, отмостка, крыльца
на Капитальный ремонт поликлиники главного корпуса ГБУЗ "Навлинская ЦРБ", Брянская область, Муниципальный район Навлинский , городское поселение Навлинское, Рабочий поселок Навля, Улица Полины Осипенко, дом 38А
№ п/п | № в ЛСР | Наименование работ | Ед. изм. | Кол-во | Ссылки на чертежи | Формула расчёта, расчёт объёмов работ и расхода материалов
1 | 2 | 3 | 4 | 5 | 6 | 7
Раздел 1. Демонтажные работы | [8 empty] | Раздел 1. Демонтажные работы
1 | 1 | Разборка мелких покрытий и обделок из листовой стали: поясков, сандриков, желобов, отливов, свесов и т.п. (окнах) | м | 194.56 |  |  | ((1,78*38*2+1,18*2*2*2+1,78*28) / 100)*100 | 1
2 | 2 | Смена обделок из листовой стали (брандмауэров и парапетов без обделки боковых стенок) шириной: до 1 м | м | 148 |  |  | ((61*2+13*2) / 100)*100 | 1
3 | 3 | Сталь листовая оцинкованная, толщина 0,5 мм | т | 0.5957 |  |  | 4,025*148*1/1000 | 1
4 | 4 | Применительно: Демонтаж плиты козырька/Установка плит парапета массой: до 0,5 т | шт | 4 |  |  | (4 / 100)*100 | 1
Раздел 2. Фасад | [8 empty] | Раздел 2. Фасад
5 | 5 | Установка и разборка наружных инвентарных лесов высотой до 16 м: трубчатых для прочих отделочных работ | м2 | 1634.3 |  |  | (((61,2+61,2+13,2+13,2)*14,5-1,78*1,75*38*2-9,3*3,5-1,18*1,74*2*2-1,75*1,76*29-1,18*1,74*2-1,43*2,31-1,2*2,1-1,5*2,46-1*2,46-1,3*2,1-1,35*2,1*3+150-279,2) / 100)*100 | 1
6 | 6 | Щиты настила, толщина 25 мм | м2 | 55.5662 |  |  |  | 1
7 | 7 | Устройство вентилируемых фасадов с облицовкой панелями из композитных материалов: с устройством теплоизоляционного слоя | м2 | 1634.3 |  |  |  | 1
8 | 8 | Фасадная кассета открытого типа, толщиной 0,7 мм (порошковая окраска) | м2 | 1683.329 |  |  |  | 1
9 | 9 | Пленка пароизоляционная полиэтиленовая 3-х слойная, с армированной основой из перехлестнутых полос полиэтилена | м2 | 1683.329 |  |  |  | 1
10 | 10 | Плиты теплоизоляционные из минеральной ваты на основе базальтовых пород для вентилируемых фасадных систем, группа горючести НГ, плотность 90 кг/м3, теплопроводность при 10/25 °C не более 0,035/0,037 Вт/(м*К), прочность на сжатие не менее 0,015 МПа | м3 | 168.333 |  |  | 16,343*100*0,1*1,03 | 1
11 | 11 | Дюбель-гвозди пластиковые распорные с металлическим стержнем для теплоизоляции, диаметр 10 мм, длина 150 мм | шт | 13619 |  |  | ((16,343*100/0,6*5) / 10)*10 | 1
12 | 12 | Шурупы самонарезающие стальные оцинкованные с шестигранной головкой в сборке с шайбами и каучуковыми прокладками диаметром 16 мм, наконечник сверло, диаметр 5,5 мм, длина 19 мм | шт | 11180 |  |  | ((5588*2) / 100)*100 | 1
13 | 13 | Шурупы самонарезающие стальные окрашенные с шестигранной головкой в сборке с шайбами и каучуковыми прокладками диаметром 16 мм, наконечник сверло, диаметр 5,5 мм, длина 25 мм | шт | 18159 |  |  | ((16,343*100/0,36*4) / 100)*100 | 1
14 | 14 | Кронштейн из оцинкованной стали для навесных вентилируемых фасадов, размеры 150х50х50 мм, толщина стали 2 мм | шт | 5588 |  |  | 4191/0,75 | 1
15 | 15 | Болты анкерные с гайкой стальные фрикционные расклинивающиеся, с наружной резьбой М12, диаметр 16 мм, длина 150 мм | шт | 5588 |  |  | ((5588) / 100)*100 | 1
16 | 16 | Профиль горизонтальный основной AR ГО40х60х1,2 ОЦ ОН | м | 4191 |  |  | 3234,2+690,8+544-278 | 1
17 | 17 | Ленты для монтажа на основе полипропилена, с липким слоем с двух сторон и антиадгезионным покрытием, цвет белый, ширина 50 мм, толщина 0,071 мм | м | 1160.353 |  |  | 0,71*16,343*100 | 1
18 | 18 | Планка торцевая из оцинкованной стали с полимерным покрытием для устройства кровли, размеры 100х80 мм | м | 101.34 |  |  | 32+7,36*2+0,54*2+9,02*2+8,28*2+1,22*2+16,5 | 1
19 | 19 | Облицовка: оконных проемов в наружных стенах откосной планкой из оцинкованной стали с полимерным покрытием с устройством водоотлива оконного из оцинкованной стали с полимерным покрытием | м2 | 184.848 |  |  | (1,78+1,76+1,76)*0,3*38*2+(1,18+1,74+1,74)*0,3*2*2+(1,78+1,76+1,76)*0,3*28+(1,18+1,74+1,74)*0,3*2+(0,85+0,5+0,5)*0,3*20 | 1
20 | 20 | Аквилон из оцинкованной стали с полимерным покрытием, размеры 15х25х25х20х35 мм, толщина 0,5 мм | м | 388.1808 |  |  |  | 1
21 | 21 | Облицовка: дверных проемов в наружных стенах откосной планкой из оцинкованной стали с полимерным покрытием с установкой наличников из оцинкованной стали с полимерным покрытием | м2 | 18.702 |  |  | (2,31+2,31+1,43+1,2+2,1+2,1+1,5+2,46+2,46+1+2,46+2,46+1,3+2,1+2,1+1,35*3+2,1*2*3+2,1*2*2+1*2*2*2)*0,3 | 1
22 | 22 | Аквилон из оцинкованной стали с полимерным покрытием, размеры 15х25х25х20х35 мм, толщина 0,5 мм | м | 41.1444 |  |  |  | 1
Раздел 3. Отмостка | [8 empty] | Раздел 3. Отмостка
23 | 23 | Разработка грунта вручную в траншеях глубиной до 2 м без креплений с откосами, группа грунтов: 1 | м3 | 8.1 |  |  | ((36,96*1*0,22) / 100)*100 | 1
24 | 24 | Разборка асфальтобетонных покрытий тротуаров толщиной до 4 см: вручную | м2 | 36.96 |  |  | ((36,96*1) / 1000)*1000 | 1
Вывоз мусора | [9 empty] | Вывоз мусора
25 | 25 | Погрузка в автотранспортное средство: мусор строительный с погрузкой экскаваторами емкостью ковша до 0,5 м3 | т | 13.27 |  |  | 0,081*100*1,2+36,96*0,04*2,4 | 1
26 | 26 | Перевозка грузов I класса автомобилями-самосвалами грузоподъемностью до 15 т по дорогам с усовершенствованным (асфальтобетонным, цементобетонным, железобетонным, обработанным органическим вяжущим) дорожным покрытием на расстояние 10 км | т | 13.27 |  |  |  | 1
27 | 27 | Устройство основания под фундаменты: песчаного | м3 | 3.696 |  |  | 0,1*0,3696*100 | 1
28 | 28 | Песок природный для строительных работ II класс, мелкий | м3 | 4.0656 |  |  |  | 1
29 | 29 | Устройство основания под фундаменты: щебеночного | м3 | 4.435 |  |  | 0,12*0,3696*100 | 1
30 | 30 | Щебень из плотных горных пород для строительных работ М 800, фракция 20-40 мм | м3 | 5.1002 |  |  |  | 1
31 | 31 | Устройство покрытий из асфальтобетонных смесей вручную, толщина 4 см | м2 | 36.96 |  |  | ((36,96*1) / 100)*100 | 1
32 | 32 | Битум нефтяной дорожный БНД 70/100 | т | 0.014008 |  |  |  | 1
33 | 33 | Смеси асфальтобетонные А 16 ВН на БНД | т | 3.9584 |  |  |  | 1
34 | 34 | Установка бортовых камней бетонных газонных и садовых: при других видах покрытий | м | 36.96 |  |  | ((12+11,6+1,5+1,36+0,5+4+6) / 100)*100 | 1
35 | 35 | Смеси бетонные тяжелого бетона (БСТ) на гранитном щебне, класс В15, F(1)100, W4 | м3 | 1.811 |  |  |  | 1
36 | 36 | Камни бортовые бетонные марки БР, БВ, бетон В22,5 (М300) | м3 | 0.591 |  |  | 0,016*0,3696*100 | 1
Раздел 4. КРЫЛЬЦО ЦЕНТРАЛЬНОЕ- поликлинника | [8 empty] | Раздел 4. КРЫЛЬЦО ЦЕНТРАЛЬНОЕ- поликлинника
37 | 37 | Разборка тротуаров и дорожек из плит с их отноской и укладкой в штабель | м2 | 45.1 |  |  | ((10,97*3,75-2,5*1,8+0,15*7,8*6+1,9*0,15*5) / 100)*100 | 1
38 | 38 | Разборка: кирпичных стен | м3 | 6.975 |  |  | 3,75*1,2*0,35+1,8*2,5*1,2 | 1
39 | 39 | Разборка: бетонных фундаментов (крыльцо) | м3 | 12.341 |  |  | 10,97*3,75*0,3 | 1
40 | 40 | Разборка покрытий и оснований: щебеночных | м3 | 8.23 |  |  | ((10,97*3,75*0,2) / 100)*100 | 1
41 | 41 | Разработка грунта вручную в траншеях глубиной до 2 м без креплений с откосами, группа грунтов: 1 (песок) | м3 | 8.2275 |  |  | ((10,97*3,75*0,2) / 100)*100 | 1
42 | 42 | Погрузка в автотранспортное средство: мусор строительный с погрузкой экскаваторами емкостью ковша до 0,5 м3 | т | 38.216 |  |  | 1,81104+0,1268+3,696*1,8+0,082275*100*1,2+0,0823*100*2,4 | 1
43 | 43 | Перевозка грузов I класса автомобилями-самосвалами грузоподъемностью до 15 т по дорогам с усовершенствованным (асфальтобетонным, цементобетонным, железобетонным, обработанным органическим вяжущим) дорожным покрытием на расстояние 7 км | т | 38.216 |  |  |  | 1
44 | 44 | Устройство основания под фундаменты: песчаного | м3 | 8.23 |  |  | 10,97*3,75*0,2 | 1
45 | 45 | Песок природный для строительных работ I класс, средний | м3 | 9.053 |  |  |  | 1
46 | 46 | Устройство: железобетонных крылец | м3 | 17.4375 |  |  | (6,2*3,75*1,5)/2 | 1
47 | 47 | Смеси бетонные тяжелого бетона (БСТ) на щебне из гравия, класс В22,5, F(1)150, W4 | м3 | 17.6991 |  |  |  | 1
48 | 48 | Прокат арматурный для железобетонных конструкций, класс A500C, диаметр 10 мм | т | 0.52312 |  |  |  | 1
49 | 49 | Доска обрезная хвойных пород, естественной влажности, длина 2-6,5 м, ширина 100-250 мм, толщина 25 мм, сорт III | м3 | 0.787 |  |  | (6,2+3,7+3,7+15)*1,1*0,025 | 1
50 | 50 | Устройство покрытий на цементном растворе из плиток: бетонных, цементных или мозаичных | м2 | 29.6 |  |  | ((6,2*3,7+6,2*0,18*6) / 100)*100 | 1
51 | 51 | Плитка бетонная тротуарная, толщина 30 мм | м2 | 30.192 |  |  |  | 1
52 | 52 | Устройство металлических ограждений: без поручней | м | 9 |  |  | ((5+4) / 100)*100 | 1
53 | 53 | Изготовление ограждения на крыльца из нержавеющей стали марки AISI 304 (порученнь труба d=50; дополнительный поручень d=50- 2 шт. на крючках, стойка трубы d=38, через 1м или 2 ступени, соединитель поручня со стойками- СПС - соединение, низ стойки - декоративная накладка на основание стойки, высота -900 мм, дополнительные поручни- 700 мм, 500 мм) | м | 9 |  |  |  | 1
Козырек | [9 empty] | Козырек
Устройство монолитных бетонных фундаментов под стойки | [9 empty] | Устройство монолитных бетонных фундаментов под стойки
54 | 54 | Разборка покрытий и оснований: асфальтобетонных с помощью молотков отбойных | м3 | 0.0128 |  |  | ((0,4*0,4*0,04*2) / 100)*100 | 1
55 | 55 | Копание ям вручную без креплений для стоек и столбов: с откосами глубиной до 1,5 м, группа грунтов 1 | м3 | 0.21 |  |  | ((0,4*0,4*0,66*2) / 100)*100 | 1
56 | 56 | Погрузка в автотранспортное средство: грунт растительного слоя (земля, перегной) | т | 0.003 |  |  | 0,0021*1,2+0,0128*2,4/1000 | 1
57 | 57 | Перевозка грузов I класса автомобилями-самосвалами грузоподъемностью до 15 т по дорогам с усовершенствованным (асфальтобетонным, цементобетонным, железобетонным, обработанным органическим вяжущим) дорожным покрытием на расстояние 10 км | т | 0.003 |  |  |  | 1
58 | 58 | Устройство основания под фундаменты: песчаного | м3 | 0.032 |  |  | 0,4*0,4*0,1*2 | 1
59 | 59 | Песок природный для строительных работ I класс, средний | м3 | 0.0352 |  |  |  | 1
60 | 60 | Устройство основания под фундаменты: щебеночного | м3 | 0.032 |  |  | 0,4*0,4*0,1*2 | 1
61 | 61 | Щебень из плотных горных пород для строительных работ М 1000, фракция 10-15 мм | м3 | 0.0368 |  |  |  | 1
62 | 62 | Установка металлических столбов высотой до 4 м: с погружением в бетонное основание | шт | 2 |  |  | (2 / 100)*100 | 1
63 | 63 | Смеси бетонные тяжелого бетона (БСТ) на щебне из гравия, класс В15, F(1)150, W4 | м3 | 0.1268 |  |  |  | 1
64 | 64 | Трубы стальные электросварные квадратные, размеры 180х180 мм, толщина стенки 6 мм | т | 0.22435 |  |  | 32,05*3,5*2/1000 | 1
65 | 65 | Огрунтовка металлических поверхностей за один раз: грунтовкой ГФ-021 | м2 | 5.04 |  |  | ((0,18*4*3,5*2) / 100)*100 | 1
66 | 66 | Окраска металлических огрунтованных поверхностей: эмалью ПФ-115 | м2 | 5.04 |  |  |  | 1
Каркас | [9 empty] | Каркас
67 | 67 | Монтаж балок, ригелей перекрытия, покрытия и под установку оборудования многоэтажных зданий при высоте здания: до 25 м | т | 0.98138 |  |  | (4,91+15,75+8,28+88,94+92,26+63,64+74,68+90,69+105,25+159,89+269,19+5,1+1,56+1,24)/1000 | 1
68 | 68 | Металлоконструкции вспомогательного назначения с преобладанием толстолистовой стали или профильного проката, с отверстиями и без | т | 0.98138 |  |  | (4,91+15,75+8,28+88,94+92,26+63,64+74,68+90,69+105,25+159,89+269,19+5,1+1,56+1,24)/1000 | 1
69 | 69 | Окраска металлических огрунтованных поверхностей: эмалью ПФ-115 (за 2 раза) | м2 | 35.7 |  |  | ((0,05*4*9+0,05*4*2,89+0,08*4*0,449*2+0,05*4*0,96*17+0,05*4*1,21*14+0,05*4*2,92*4+0,08*4*8,1*1+0,05*4*8,32*2+(0,125+0,125+0,08+0,08)*8,4*1+0,12*4*2,805*4+0,1*4*2,55*9+0,18*0,1*2+0,15*0,11*2+0,08*0,06*4) / 100)*100 | 1
Вентилируемые кассеты обшивка | [9 empty] | Вентилируемые кассеты обшивка
70 | 70 | Применительно: Монтаж фасадных кассет на подшивную часть козырька (потолок)/Устройство вентилируемых фасадов с облицовкой панелями из композитных материалов: без теплоизоляционного слоя | м2 | 25.2 |  |  | (25,2 / 100)*100 | 1
71 | 71 | Пленка полипропиленовая диффузионная ветрозащитная, максимальная сила растяжения не менее 160/100 Н/50 мм | м2 | 25.956 |  |  |  | 1
72 | 72 | Фасадная кассета открытого типа, толщиной 0,7 мм (порошковая окраска) | м2 | 25.956 |  |  |  | 1
73 | 73 | Шурупы самонарезающие стальные оцинкованные с шестигранной головкой в сборке с шайбами и каучуковыми прокладками диаметром 16 мм, наконечник сверло, диаметр 5,5 мм, длина 19 мм | шт | 36 |  |  | (36 / 100)*100 | 1
74 | 74 | Кронштейн из оцинкованной стали для навесных вентилируемых фасадов, размеры 150х50х50 мм, толщина стали 2 мм | шт | 122 |  |  | 73/0,6 | 1
75 | 75 | Профиль Г-образный из оцинкованной стали с полимерным покрытием для навесных вентилируемых фасадов, размеры 40х40 мм, толщина стали 1,2 мм | м | 193 |  |  | 5+5*8+8,02*9+14*1,95-71,48+120 | 1
76 | 76 | Устройство вентилируемых фасадов с облицовкой панелями из композитных материалов: без теплоизоляционного слоя | м2 | 44.04 |  |  | ((24,04+20) / 100)*100 | 1
77 | 77 | Пленка полипропиленовая диффузионная ветрозащитная, максимальная сила растяжения не менее 160/100 Н/50 мм | м2 | 45.3612 |  |  |  | 1
78 | 78 | Фасадная кассета открытого типа, толщиной 0,7 мм (порошковая окраска) | м2 | 45.3612 |  |  |  | 1
79 | 79 | Шурупы самонарезающие стальные оцинкованные с шестигранной головкой в сборке с шайбами и каучуковыми прокладками диаметром 16 мм, наконечник сверло, диаметр 5,5 мм, длина 19 мм | шт | 36 |  |  | (36 / 100)*100 | 1
80 | 80 | Болты анкерные с гайкой стальные фрикционные расклинивающиеся, с наружной резьбой М3, диаметр 10 мм, длина 130 мм | шт | 9 |  |  | (9 / 100)*100 | 1
81 | 81 | Кронштейн из оцинкованной стали для навесных вентилируемых фасадов, размеры 150х50х50 мм, толщина стали 2 мм | шт | 119 |  |  | 71,48/0,6 | 1
82 | 82 | Профиль Г-образный из оцинкованной стали с полимерным покрытием для навесных вентилируемых фасадов, размеры 40х40 мм, толщина стали 1,2 мм | м | 71.48 |  |  | 5+5*8+8,02*9+14*1,95-73 | 1
Кровля | [9 empty] | Кровля
83 | 83 | Монтаж кровли из профилированного листа для объектов непроизводственного назначения: простой | м2 | 12 |  |  | (12 / 100)*100 | 1
84 | 84 | Профнастил оцинкованный с лакокрасочным или полимерным покрытием Н57-750-0,8 | м2 | 13.2 |  |  | 12*1,1 | 1
85 | 85 | Устройство мелких покрытий (брандмауэры, парапеты, свесы и т.п.) из листовой оцинкованной стали | м2 | 1.7 |  |  | ((0,2*8,5) / 100)*100 | 1
86 | 87 | Угол наружный, внутренний из оцинкованной стали с полимерным покрытием, размеры 100х100 мм, толщина 0,5 мм | м | 8.55 |  |  |  | 1
Водосточная система | [9 empty] | Водосточная система
87 | 88 | Устройство желобов: подвесных | м | 8.5 |  |  | (8,5 / 100)*100 | 1
88 | 91 | Желоб металлический для водосточных систем, покрытие полиэстер, диаметр 185 мм, длина 3000 мм | шт | 3 |  |  |  | 1
89 | 92 | Кронштейн желоба металлический для водосточных систем, окрашенный, диаметр 125 мм, длина 320 мм | шт | 15 |  |  |  | 1
90 | 93 | Заглушка желоба металлическая для водосточных систем, окрашенная, диаметр 125 мм | шт | 2 |  |  |  | 1
91 | 94 | Устройство металлической водосточной системы: воронок | шт | 1 |  |  |  | 1
92 | 95 | Воронка выпускная металлическая для водосточных систем, окрашенная, диаметр 125/100 мм | шт | 1 |  |  |  | 1
93 | 96 | Устройство металлической водосточной системы: колен | шт | 1 |  |  |  | 1
94 | 97 | Колено трубы сливное 60° металлическое для водосточных систем, окрашенное, диаметр 100 мм | шт | 1 |  |  |  | 1
95 | 98 | Устройство металлической водосточной системы: прямых звеньев труб | м | 3.8 |  |  |  | 1
96 | 100 | Труба металлическая для водосточных систем, окрашенная, диаметр 100 мм, длина 2000 мм | шт | 2 |  |  |  | 1
97 | 101 | Хомут трубы (на кирпич) металлический для водосточных систем, окрашенный, диаметр 100 мм | шт | 4 |  |  |  | 1
Боковая часть крыльца | [9 empty] | Боковая часть крыльца
98 | 102 | Наружная облицовка по бетонной поверхности керамическими отдельными плитками: на цементном растворе колонн | м2 | 5.75 |  |  | ((2*1*2+1,75*1) / 100)*100 | 1
99 | 103 | Плитка керамическая фасадная, неглазурованная, гладкая, толщина 7 мм | м2 | 5.75 |  |  |  | 1
100 | 104 | Раствор готовый кладочный, цементный, М100 | м3 | 0.115 |  |  |  | 1
101 | 105 | Штукатурка по сетке без устройства каркаса: улучшенная стен (мест после разборки крыльца) | м2 | 5.75 |  |  | ((2*1*2+1,75*1) / 100)*100 | 1
Пандус | [9 empty] | Пандус
102 | 106 | Разборка асфальтобетонных покрытий тротуаров толщиной до 4 см: вручную | м2 | 13 |  |  | ((2*6,5) / 1000)*1000 | 1
103 | 107 | Разборка покрытий и оснований: щебеночных | м3 | 2.6 |  |  | ((2*6,5*0,2) / 100)*100 | 1
104 | 108 | Разработка грунта вручную в траншеях глубиной до 2 м без креплений с откосами, группа грунтов: 1 (песок) | м3 | 2.6 |  |  | ((6,5*2*0,2) / 100)*100 | 1
105 | 109 | Погрузка в автотранспортное средство: мусор строительный с погрузкой экскаваторами емкостью ковша до 0,5 м3 | т | 10.608 |  |  | 2,4*13*0,04+2,6*2,4+2,6*1,2 | 1
106 | 110 | Перевозка грузов I класса автомобилями-самосвалами грузоподъемностью до 15 т по дорогам с усовершенствованным (асфальтобетонным, цементобетонным, железобетонным, обработанным органическим вяжущим) дорожным покрытием на расстояние 10 км | т | 10.608 |  |  |  | 1
107 | 111 | Устройство основания под фундаменты: песчаного | м3 | 2.6 |  |  | 2*6,5*0,2 | 1
108 | 112 | Песок природный для строительных работ I класс, средний | м3 | 9.053 |  |  |  | 1
109 | 113 | Устройство основания под фундаменты: щебеночного | м3 | 2.6 |  |  | 2*6,5*0,2 | 1
110 | 114 | Щебень из плотных горных пород для строительных работ М 1000, фракция 10-15 мм | м3 | 2.99 |  |  |  | 1
111 | 115 | Устройство: железобетонных пандусов | м3 | 2.6 |  |  | 2*6,5*0,2 | 1
112 | 116 | Смеси бетонные тяжелого бетона (БСТ) на щебне из гравия, класс В22,5, F(1)150, W4 | м3 | 2.639 |  |  |  | 1
113 | 117 | Прокат арматурный для железобетонных конструкций, класс A500C, диаметр 10 мм | т | 0.078 |  |  |  | 1
114 | 118 | Доска обрезная хвойных пород, естественной влажности, длина 2-6,5 м, ширина 100-250 мм, толщина 25 мм, сорт III | м3 | 0.468 |  |  | (2+2+6,5+6,5)*1,1*0,025 | 1
115 | 119 | Устройство покрытий на цементном растворе из плиток: бетонных, цементных или мозаичных | м2 | 13 |  |  | ((6,5*1*2) / 100)*100 | 1
116 | 120 | Плитка бетонная тротуарная, толщина 30 мм | м2 | 13.26 |  |  |  | 1
117 | 121 | Устройство металлических ограждений: без поручней | м | 14.1 |  |  | ((6,5+2+6,5-0,9) / 100)*100 | 1
118 | 122 | Изготовление ограждения на крыльца из нержавеющей стали марки AISI 304 (порученнь труба d=50; дополнительный поручень d=50- 2 шт. на крючках, стойка трубы d=38, через 1м или 2 ступени, соединитель поручня со стойками- СПС - соединение, низ стойки - декоративная накладка на основание стойки, высота -900 мм, дополнительные поручни- 700 мм, 500 мм) | м | 14.1 |  |  |  | 1
Боковая часть | [9 empty] | Боковая часть
119 | 123 | Наружная облицовка по бетонной поверхности керамическими отдельными плитками: на цементном растворе колонн | м2 | 7.15 |  |  | ((6,5*1,1) / 100)*100 | 1
120 | 124 | Плитка керамическая фасадная, неглазурованная, гладкая, толщина 7 мм | м2 | 7.15 |  |  |  | 1
121 | 125 | Раствор готовый кладочный, цементный, М100 | м3 | 0.143 |  |  |  | 1
Раздел 5. КРЫЛЬЦО - вход в детское отделение и санпропусник | [8 empty] | Раздел 5. КРЫЛЬЦО - вход в детское отделение и санпропусник
122 | 126 | Применительно: Демонтаж плиты козырька/Установка плит парапета массой: до 0,5 т | шт | 3 |  |  | (3 / 100)*100 | 1
123 | 127 | Разборка тротуаров и дорожек из плит с их отноской и укладкой в штабель (пандус+крыльцо) | м2 | 56.8 |  |  | ((18*2+1,3*16) / 100)*100 | 1
124 | 128 | Разборка: кирпичных стен (пандус+крыльцо) | м3 | 14.17 |  |  | (9+5,5+2)*1,2*0,35+1,88*2,5*1,2+16*0,5*0,2 | 1
125 | 129 | Разборка: бетонных фундаментов (пандус+крыльцо) | м3 | 12.8 |  |  | 20*2*0,2+16*1,5*0,2 | 1
126 | 130 | Разборка покрытий и оснований: щебеночных (пандус+крыльцо) | м3 | 6.4 |  |  | ((20*2*0,1+16*1,5*0,1) / 100)*100 | 1
127 | 131 | Разработка грунта вручную в траншеях глубиной до 2 м без креплений с откосами, группа грунтов: 1 (песок) (пандус+крыльцо) | м3 | 6.4 |  |  | ((20*2*0,1+16*1,5*0,1) / 100)*100 | 1
128 | 132 | Погрузка в автотранспортное средство: мусор строительный с погрузкой экскаваторами емкостью ковша до 0,5 м3 | т | 82.64 |  |  | 0,064*100*1,2+0,064*100*2,4+30,72+14,17*1,8+56,8*0,0594 | 1
129 | 133 | Перевозка грузов I класса автомобилями-самосвалами грузоподъемностью до 15 т по дорогам с усовершенствованным (асфальтобетонным, цементобетонным, железобетонным, обработанным органическим вяжущим) дорожным покрытием на расстояние 7 км | т | 82.64 |  |  |  | 1
130 | 134 | Устройство основания под фундаменты: песчаного | м3 | 12.8 |  |  | 20*2*0,2+16*1,5*0,2 | 1
131 | 135 | Песок природный для строительных работ I класс, средний | м3 | 14.08 |  |  |  | 1
132 | 136 | Устройство: железобетонных крылец | м3 | 17.4375 |  |  | (6,2*3,75*1,5)/2 | 1
133 | 137 | Смеси бетонные тяжелого бетона (БСТ) на щебне из гравия, класс В22,5, F(1)150, W4 | м3 | 17.6991 |  |  |  | 1
134 | 138 | Прокат арматурный для железобетонных конструкций, класс A500C, диаметр 10 мм | т | 0.52312 |  |  |  | 1
135 | 139 | Доска обрезная хвойных пород, естественной влажности, длина 2-6,5 м, ширина 100-250 мм, толщина 25 мм, сорт III | м3 | 0.787 |  |  | (6,2+3,7+3,7+15)*1,1*0,025 | 1
136 | 140 | Устройство покрытий на цементном растворе из плиток: бетонных, цементных или мозаичных | м2 | 38.3 |  |  | ((18*2+1,5*0,3*3+0,15*1,5*4) / 100)*100 | 1
137 | 141 | Плитка бетонная тротуарная, толщина 30 мм | м2 | 39.066 |  |  |  | 1
138 | 142 | Устройство металлических ограждений: без поручней | м | 3 |  |  | (3 / 100)*100 | 1
139 | 143 | Изготовление ограждения на крыльца из нержавеющей стали марки AISI 304 (порученнь труба d=50; дополнительный поручень d=50- 2 шт. на крючках, стойка трубы d=38, через 1м или 2 ступени, соединитель поручня со стойками- СПС - соединение, низ стойки - декоративная накладка на основание стойки, высота -900 мм, дополнительные поручни- 700 мм, 500 мм) | м | 3 |  |  |  | 1
Пандус | [9 empty] | Пандус
140 | 144 | Устройство: железобетонных пандусов | м3 | 6.3 |  |  | 15*1,2*0,35 | 1
141 | 145 | Смеси бетонные тяжелого бетона (БСТ) на щебне из гравия, класс В22,5, F(1)150, W4 | м3 | 6.3945 |  |  |  | 1
142 | 146 | Прокат арматурный для железобетонных конструкций, класс A500C, диаметр 10 мм | т | 0.189 |  |  |  | 1
143 | 147 | Доска обрезная хвойных пород, естественной влажности, длина 2-6,5 м, ширина 100-250 мм, толщина 25 мм, сорт III | м3 | 0.935 |  |  | (2+2+6,5+6,5)*1,1*0,025*2 | 1
144 | 148 | Устройство покрытий на цементном растворе из плиток: бетонных, цементных или мозаичных | м2 | 18 |  |  | ((15*1,2) / 100)*100 | 1
145 | 149 | Плитка бетонная тротуарная, толщина 30 мм | м2 | 18.36 |  |  |  | 1
146 | 150 | Устройство металлических ограждений: без поручней | м | 24.5 |  |  | ((15,5+9) / 100)*100 | 1
147 | 151 | Изготовление ограждения на крыльца из нержавеющей стали марки AISI 304 (порученнь труба d=50; дополнительный поручень d=50- 2 шт. на крючках, стойка трубы d=38, через 1м или 2 ступени, соединитель поручня со стойками- СПС - соединение, низ стойки - декоративная накладка на основание стойки, высота -900 мм, дополнительные поручни- 700 мм, 500 мм) | м | 24.5 |  |  |  | 1
Боковая часть | [9 empty] | Боковая часть
148 | 152 | Наружная облицовка по бетонной поверхности керамическими отдельными плитками: на цементном растворе колонн | м2 | 7.15 |  |  | ((6,5*1,1) / 100)*100 | 1
149 | 153 | Плитка керамическая фасадная, неглазурованная, гладкая, толщина 7 мм | м2 | 7.15 |  |  |  | 1
150 | 154 | Раствор готовый кладочный, цементный, М100 | м3 | 0.143 |  |  |  | 1
Козырек | [9 empty] | Козырек
Устройство монолитных бетонных фундаментов под стойки | [9 empty] | Устройство монолитных бетонных фундаментов под стойки
151 | 155 | Разборка покрытий и оснований: асфальтобетонных с помощью молотков отбойных | м3 | 0.0384 |  |  | ((0,4*0,4*0,04*6) / 100)*100 | 1
152 | 156 | Копание ям вручную без креплений для стоек и столбов: с откосами глубиной до 1,5 м, группа грунтов 1 | м3 | 0.63 |  |  | ((0,4*0,4*0,66*6) / 100)*100 | 1
153 | 157 | Погрузка в автотранспортное средство: грунт растительного слоя (земля, перегной) | т | 0.047 |  |  | 0,0384*1,2+0,63*1,2/1000 | 1
154 | 158 | Перевозка грузов I класса автомобилями-самосвалами грузоподъемностью до 15 т по дорогам с усовершенствованным (асфальтобетонным, цементобетонным, железобетонным, обработанным органическим вяжущим) дорожным покрытием на расстояние 10 км | т | 0.047 |  |  |  | 1
155 | 159 | Устройство основания под фундаменты: песчаного | м3 | 0.096 |  |  | 0,4*0,4*0,1*6 | 1
156 | 160 | Песок природный для строительных работ I класс, средний | м3 | 0.0352 |  |  |  | 1
157 | 161 | Устройство основания под фундаменты: щебеночного | м3 | 0.096 |  |  | 0,4*0,4*0,1*6 | 1
158 | 162 | Щебень из плотных горных пород для строительных работ М 1000, фракция 10-15 мм | м3 | 0.0368 |  |  |  | 1
159 | 163 | Установка металлических столбов высотой до 4 м: с погружением в бетонное основание | шт | 6 |  |  | (6 / 100)*100 | 1
160 | 164 | Смеси бетонные тяжелого бетона (БСТ) на щебне из гравия, класс В15, F(1)150, W4 | м3 | 0.3804 |  |  |  | 1
161 | 165 | Трубы стальные электросварные квадратные, размеры 150х150 мм, толщина стенки 5 мм | т | 0.46746 |  |  | 22,26*3,5*6/1000 | 1
162 | 166 | Огрунтовка металлических поверхностей за один раз: грунтовкой ГФ-021 | м2 | 12.6 |  |  | ((0,15*4*3,5*6) / 100)*100 | 1
163 | 167 | Окраска металлических огрунтованных поверхностей: эмалью ПФ-115 | м2 | 12.6 |  |  |  | 1
Каркас | [9 empty] | Каркас
164 | 168 | Монтаж балок, ригелей перекрытия, покрытия и под установку оборудования многоэтажных зданий при высоте здания: до 25 м | т | 1.4721 |  |  | (4,91+15,75+8,28+88,94+92,26+63,64+74,68+90,69+105,25+159,89+269,19+5,1+1,56+1,24)*1,5/1000 | 1
165 | 169 | Металлоконструкции вспомогательного назначения с преобладанием толстолистовой стали или профильного проката, с отверстиями и без | т | 1.4721 |  |  |  | 1
166 | 170 | Окраска металлических огрунтованных поверхностей: эмалью ПФ-115 (за 2 раза) | м2 | 89.2 |  |  | (((0,05*4*9+0,05*4*2,89+0,08*4*0,449*2+0,05*4*0,96*17+0,05*4*1,21*14+0,05*4*2,92*4+0,08*4*8,1*1+0,05*4*8,32*2+(0,125+0,125+0,08+0,08)*8,4*1+0,12*4*2,805*4+0,1*4*2,55*9+0,18*0,1*2+0,15*0,11*2+0,08*0,06*4)*2,5) / 100)*100 | 1
Вентилируемые кассеты обшивка | [9 empty] | Вентилируемые кассеты обшивка
167 | 171 | Применительно: Монтаж фасадных кассет на подшивную часть козырька (потолок)/Устройство вентилируемых фасадов с облицовкой панелями из композитных материалов: без теплоизоляционного слоя | м2 | 40 |  |  | ((20*2) / 100)*100 | 1
168 | 172 | Пленка полипропиленовая диффузионная ветрозащитная, максимальная сила растяжения не менее 160/100 Н/50 мм | м2 | 41.2 |  |  |  | 1
169 | 173 | Фасадная кассета открытого типа, толщиной 0,7 мм (порошковая окраска) | м2 | 41.2 |  |  |  | 1
170 | 174 | Шурупы самонарезающие стальные оцинкованные с шестигранной головкой в сборке с шайбами и каучуковыми прокладками диаметром 16 мм, наконечник сверло, диаметр 5,5 мм, длина 19 мм | шт | 36 |  |  | (36 / 100)*100 | 1
171 | 175 | Кронштейн из оцинкованной стали для навесных вентилируемых фасадов, размеры 150х50х50 мм, толщина стали 2 мм | шт | 122 |  |  | 73/0,6 | 1
172 | 176 | Профиль Г-образный из оцинкованной стали с полимерным покрытием для навесных вентилируемых фасадов, размеры 40х40 мм, толщина стали 1,2 мм | м | 289.5 |  |  | (5+5*8+8,02*9+14*1,95-71,48+120)*1,5 | 1
173 | 177 | Устройство вентилируемых фасадов с облицовкой панелями из композитных материалов: без теплоизоляционного слоя | м2 | 25 |  |  | ((20*1+5) / 100)*100 | 1
174 | 178 | Пленка полипропиленовая диффузионная ветрозащитная, максимальная сила растяжения не менее 160/100 Н/50 мм | м2 | 25.75 |  |  |  | 1
175 | 179 | Фасадная кассета открытого типа, толщиной 0,7 мм (порошковая окраска) | м2 | 25.75 |  |  |  | 1
176 | 180 | Шурупы самонарезающие стальные оцинкованные с шестигранной головкой в сборке с шайбами и каучуковыми прокладками диаметром 16 мм, наконечник сверло, диаметр 5,5 мм, длина 19 мм | шт | 36 |  |  | (36 / 100)*100 | 1
177 | 181 | Болты анкерные с гайкой стальные фрикционные расклинивающиеся, с наружной резьбой М3, диаметр 10 мм, длина 130 мм | шт | 9 |  |  | (9 / 100)*100 | 1
178 | 182 | Кронштейн из оцинкованной стали для навесных вентилируемых фасадов, размеры 150х50х50 мм, толщина стали 2 мм | шт | 119 |  |  | 71,48/0,6 | 1
179 | 183 | Профиль Г-образный из оцинкованной стали с полимерным покрытием для навесных вентилируемых фасадов, размеры 40х40 мм, толщина стали 1,2 мм | м | 71.48 |  |  | 5+5*8+8,02*9+14*1,95-73 | 1
Кровля | [9 empty] | Кровля
180 | 184 | Монтаж кровли из профилированного листа для объектов непроизводственного назначения: простой | м2 | 40 |  |  | ((20*2) / 100)*100 | 1
181 | 185 | Профнастил оцинкованный с лакокрасочным или полимерным покрытием Н57-750-0,8 | м2 | 44 |  |  | 40*1,1 | 1
182 | 186 | Устройство мелких покрытий (брандмауэры, парапеты, свесы и т.п.) из листовой оцинкованной стали | м2 | 4 |  |  | ((0,2*20) / 100)*100 | 1
183 | 187 | Сталь листовая оцинкованная, толщина 0,5 мм | т | -0.0228 |  |  |  | 1
184 | 188 | Угол наружный, внутренний из оцинкованной стали с полимерным покрытием, размеры 100х100 мм, толщина 0,5 мм | м | 20 |  |  |  | 1
Водосточная система | [9 empty] | Водосточная система
185 | 189 | Устройство желобов: подвесных | м | 21 |  |  | ((3,5*6) / 100)*100 | 1
186 | 192 | Желоб металлический для водосточных систем, покрытие полиэстер, диаметр 185 мм, длина 3000 мм | шт | 7 |  |  |  | 1
187 | 193 | Кронштейн желоба металлический для водосточных систем, окрашенный, диаметр 125 мм, длина 320 мм | шт | 28 |  |  |  | 1
188 | 194 | Заглушка желоба металлическая для водосточных систем, окрашенная, диаметр 125 мм | шт | 2 |  |  |  | 1
189 | 195 | Устройство металлической водосточной системы: воронок | шт | 6 |  |  |  | 1
190 | 196 | Воронка выпускная металлическая для водосточных систем, окрашенная, диаметр 125/100 мм | шт | 6 |  |  |  | 1
191 | 197 | Устройство металлической водосточной системы: колен | шт | 12 |  |  |  | 1
192 | 198 | Колено трубы сливное 60° металлическое для водосточных систем, окрашенное, диаметр 100 мм | шт | 12 |  |  |  | 1
193 | 199 | Устройство металлической водосточной системы: прямых звеньев труб | м | 21 |  |  | 3,5*6 | 1
194 | 200 | Дюбели пластмассовые с шурупами, диаметр 10 мм, длина 50-60 мм, диаметр шурупа 6 мм, длина шурупа 50-80 мм | шт | -42 |  |  |  | 1
195 | 201 | Труба металлическая для водосточных систем, окрашенная, диаметр трубы 100 мм, длина трубы 3000 мм | шт | 7 |  |  |  | 1
196 | 202 | Хомут трубы (на кирпич) металлический для водосточных систем, окрашенный, диаметр 100 мм | шт | 21 |  |  |  | 1
Боковая часть крыльца | [9 empty] | Боковая часть крыльца
197 | 203 | Наружная облицовка по бетонной поверхности керамическими отдельными плитками: на цементном растворе колонн | м2 | 5.75 |  |  | ((2*1*2+1,75*1) / 100)*100 | 1
198 | 204 | Плитка керамическая фасадная, неглазурованная, гладкая, толщина 7 мм | м2 | 5.75 |  |  |  | 1
199 | 205 | Раствор готовый кладочный, цементный, М100 | м3 | 0.115 |  |  |  | 1
200 | 206 | Штукатурка по сетке без устройства каркаса: улучшенная стен (мест после разборки крыльца) | м2 | 5.75 |  |  | ((2*1*2+1,75*1) / 100)*100 | 1
Боковая часть | [9 empty] | Боковая часть
201 | 207 | Наружная облицовка по бетонной поверхности керамическими отдельными плитками: на цементном растворе колонн | м2 | 7.15 |  |  | ((6,5*1,1) / 100)*100 | 1
202 | 208 | Плитка керамическая фасадная, неглазурованная, гладкая, толщина 7 мм | м2 | 7.15 |  |  |  | 1
203 | 209 | Раствор готовый кладочный, цементный, М100 | м3 | 0.143 |  |  |  | 1
Раздел 6. Маленькие крыльца- 3 шт. | [8 empty] | Раздел 6. Маленькие крыльца- 3 шт.
204 | 210 | Применительно: Монтаж фасадных кассет на подшивную часть козырька (потолок)/Устройство вентилируемых фасадов с облицовкой панелями из композитных материалов: без теплоизоляционного слоя | м2 | 11.5 |  |  | ((1*4+3*1,5+2*1,5) / 100)*100 | 1
205 | 211 | Пленка полипропиленовая диффузионная ветрозащитная, максимальная сила растяжения не менее 160/100 Н/50 мм | м2 | 11.845 |  |  |  | 1
206 | 212 | Фасадная кассета открытого типа, толщиной 0,7 мм (порошковая окраска) | м2 | 11.845 |  |  |  | 1
207 | 213 | Шурупы самонарезающие стальные оцинкованные с шестигранной головкой в сборке с шайбами и каучуковыми прокладками диаметром 16 мм, наконечник сверло, диаметр 5,5 мм, длина 19 мм | шт | 20 |  |  | (20 / 100)*100 | 1
208 | 214 | Кронштейн из оцинкованной стали для навесных вентилируемых фасадов, размеры 150х50х50 мм, толщина стали 2 мм | шт | 33 |  |  | 20/0,6 | 1
209 | 215 | Профиль Г-образный из оцинкованной стали с полимерным покрытием для навесных вентилируемых фасадов, размеры 40х40 мм, толщина стали 1,2 мм | м | 50 |  |  |  | 1
Кровля | [9 empty] | Кровля
210 | 216 | Монтаж кровли из профилированного листа для объектов непроизводственного назначения: простой | м2 | 11.5 |  |  | ((1*4+3*1,5+2*1,5) / 100)*100 | 1
211 | 217 | Профнастил оцинкованный с лакокрасочным или полимерным покрытием Н57-750-0,8 | м2 | 12.65 |  |  | 11,5*1,1 | 1
212 | 218 | Устройство мелких покрытий (брандмауэры, парапеты, свесы и т.п.) из листовой оцинкованной стали | м2 | 9 |  |  | ((4+3+2) / 100)*100 | 1
213 | 220 | Угол наружный, внутренний из оцинкованной стали с полимерным покрытием, размеры 100х100 мм, толщина 0,5 мм | м | 9 |  |  |  | 1
Раздел 7. Вход в подвал - 2 шт. | [8 empty] | Раздел 7. Вход в подвал - 2 шт.
214 | 221 | Отбивка штукатурки с поверхностей: стен и потолков кирпичных | м2 | 60.028 |  |  | (((5,87*3+5,87*1+1,34*3+1,34*1+5,87*0,2)*2) / 100)*100 | 1
215 | 222 | Погрузка в автотранспортное средство: мусор строительный с погрузкой экскаваторами емкостью ковша до 0,5 м3 | т | 2.761 |  |  |  | 1
216 | 223 | Перевозка грузов I класса автомобилями-самосвалами грузоподъемностью до 15 т по дорогам с усовершенствованным (асфальтобетонным, цементобетонным, железобетонным, обработанным органическим вяжущим) дорожным покрытием на расстояние 95 км | т | 2.761 |  |  |  | 1
217 | 224 | Применительно: Демонтаж металлических дверей/Установка металлических дверных блоков в готовые проемы | м2 | 2.1 |  |  | 1*2,1 | 1
218 | 225 | Установка противопожарных дверей: однопольных глухих | м2 | 2.1 |  |  | 1*2,1 | 1
219 | 226 | Блок дверной металлический противопожарный однопольный, предел огнестойкости EI 60, с заполнением минеральной ватой, окрашенный порошковыми красками, с замком-защелкой, без доводчика, размеры 1000х2100 мм | шт | 2 |  |  |  | 1
Ступени и площадка | [9 empty] | Ступени и площадка
220 | 227 | Разборка отбойным молотком стяжек толщиной 20 мм: цементных, бетонных с кирпичным щебнем (площадка) | м2 | 3.74 |  |  | ((1,1*1,7*2) / 100)*100 | 1
221 | 228 | Устройство стяжек: цементных толщиной 20 мм | м2 | 3.74 |  |  | ((1,1*1,7*2) / 100)*100 | 1
222 | 229 | Раствор готовый кладочный, цементный, М150 | м3 | 0.076296 |  |  |  | 1
223 | 230 | Устройство покрытий на цементном растворе из плиток: бетонных, цементных или мозаичных | м2 | 18.4 |  |  | ((1,1*0,3*13*2+1,1*0,17*14*2+1,7*1,1*2+1*0,4*2) / 100)*100 | 1
224 | 231 | Плитка бетонная тротуарная, толщина 30 мм | м2 | 18.768 |  |  |  | 1
Решетка вентшахты- 2 шт. | [9 empty] | Решетка вентшахты- 2 шт.
225 | 232 | Установка решеток жалюзийных площадью в свету: до 0,5 м2 | шт | 2 |  |  |  | 1
226 | 235 | Решетка вентиляционная жалюзийная регулируемая однорядная из алюминиевого профиля с порошковым покрытием, размеры 800х600 мм | шт | 2 |  |  |  | 1
Раздел 8. Окна на техническом этаже | [8 empty] | Раздел 8. Окна на техническом этаже
227 | 236 | Разборка деревянных заполнений проемов: оконных без подоконных досок | м2 | 8.5 |  |  | ((0,85*0,5*20) / 100)*100 | 1
228 | 237 | Установка в жилых и общественных зданиях оконных блоков из ПВХ профилей: поворотных (откидных, поворотно-откидных) с площадью проема до 2 м2 одностворчатых | м2 | 8.5 |  |  | ((0,85*0,5*20) / 100)*100 | 1
229 | 238 | Блок оконный из ПВХ-профиля, одностворчатый, с однокамерным стеклопакетом толщиной 24 мм, глухой, площадь до 1 м2 | м2 | 8.5 |  |  | 0,85*0,5*20 | 1
Раздел 9. Парковка для колясок | [8 empty] | Раздел 9. Парковка для колясок
230 | 239 | Парковка для колясок и велосипедов с навесом 01 | шт | 1 |  |  |  | 1
| Составил: | ИП Горбачева В.Н. | [8 empty] | ИП Горбачева В.Н. | (ИП Горбачева В.Н.)
[должность, подпись (инициалы, фамилия)]
| Проверил: | Горбачева В.Н. | [10 empty] | ИП Горбачева В.Н. | (ИП Горбачева В.Н.)
[должность, подпись (инициалы, фамилия)]