## ЛС №02-01-03 Отопление - ЛСР по
Приложение № 3
Утверждено приказом Минстроя РФ № 421/пр от 4 августа 2020 г. в редакции приказа № 557/пр от 7 июля 2022 г.
СОГЛАСОВАНО: | [10 empty] | УТВЕРЖДАЮ:
Главный врач ГБУЗ «Навлинская ЦРБ»
/ О.А. Пулина
"____" ________________ 2026 года | [10 empty] | "____" ________________ 2026 года | [5 empty] | "____" ________________ 2026 года | "____" ________________ 2026 года
Наименование программного продукта |  |  |  |  | ГРАНД-Смета, версия 2026.1
Наименование редакции сметных нормативов |  |  |  |  | Приказ Минстроя России от 30.12.2021 № 1046/пр; Приказ Минстроя России от 04.08.2020 № 421/пр; Приказ Минстроя России от 21.12.2020 № 812/пр; Приказ Минстроя России от 11.12.2020 № 774/пр; Приказ Минстроя России от 02.08.2023 № 551/пр; Приказ Минстроя России от 14.11.2023 № 817/пр; Приказ Минстроя России от 16.02.2024 № 102/пр; Приказ Минстроя России от 13.05.2024 №323/пр; Приказ Минстроя России от 09.08.2024 №524/пр; Приказ Минстроя России от 07.11.2024 №747/пр; Приказ Минстроя России от 23.01.2025 №30/пр; Приказ Минстроя России от 07.02.2025 №69/пр; Приказ Минстроя России от 19.05.2025 №299/пр; Приказ Минстроя России от 14.08.2025 №490/пр; Приказ Минстроя России от 12.11.2025 №696/пр; Приказ Минстроя России от 17.02.2026 №91/пр | [13 empty] | Наименование редакции сметных нормативов | Приказ Минстроя России от 30.12.2021 № 1046/пр; Приказ Минстроя России от 04.08.2020 № 421/пр; Приказ Минстроя России от 21.12.2020 № 812/пр; Приказ Минстроя России от 11.12.2020 № 774/пр; Приказ Минстроя России от 02.08.2023 № 551/пр; Приказ Минстроя России от 14.11.2023 № 817/пр; Приказ Минстроя России от 16.02.2024 № 102/пр; Приказ Минстроя России от 13.05.2024 №323/пр; Приказ Минстроя России от 09.08.2024 №524/пр; Приказ Минстроя России от 07.11.2024 №747/пр; Приказ Минстроя России от 23.01.2025 №30/пр; Приказ Минстроя России от 07.02.2025 №69/пр; Приказ Минстроя России от 19.05.2025 №299/пр; Приказ Минстроя России от 14.08.2025 №490/пр; Приказ Минстроя России от 12.11.2025 №696/пр; Приказ Минстроя России от 17.02.2026 №91/пр
Реквизиты приказа Минстроя России об утверждении дополнений и изменений к сметным нормативам |  |  |  |  | Приказ Минстроя России от 18 мая 2022 г. № 378/пр, Приказ Минстроя России от 26 августа 2022 г. № 703/пр, Приказ Минстроя России от 26 октября 2022 г. № 905/пр, Приказ Минстроя России от 27 декабря 2022 г. № 1133/пр, Приказ Минстроя России от 10 февраля 2023 г. № 84/пр, Приказ Минстроя России от 11.05.2023 №335/пр; Приказ Минстроя России от 07.07.2022 № 557/пр; Приказ Минстроя России от 02.09.2021 № 636/пр, Приказ Минстроя России от 26.07.2022 № 611/пр; Приказ Минстроя России от 22.04.2022 № 317/пр; Приказ Минстроя России от 02.08.2023 № 551/пр; Приказ Минстроя России от 14.11.2023 № 817/пр; Приказ Минстроя России от 30.01.2024 № 55/пр; Приказ Минстроя России от 16.02.2024 № 102/пр; Приказ Минстроя России от 13.05.2024 №323/пр; Приказ Минстроя России от 09.08.2024 №524/пр; Приказ Минстроя России от 07.11.2024 №747/пр; Приказ Минстроя России от 23.01.2025 №30/пр; Приказ Минстроя России от 07.02.2025 №69/пр; Приказ Минстроя России от 19.05.2025 №299/пр; Приказ Минстроя России от 14.08.2025 №490/пр; Приказ Минстроя России от 12.11.2025 №696/пр; Приказ Минстроя России от 17.02.2026 №91/пр | [15 empty] | Реквизиты приказа Минстроя России об утверждении дополнений и изменений к сметным нормативам | Приказ Минстроя России от 18 мая 2022 г. № 378/пр, Приказ Минстроя России от 26 августа 2022 г. № 703/пр, Приказ Минстроя России от 26 октября 2022 г. № 905/пр, Приказ Минстроя России от 27 декабря 2022 г. № 1133/пр, Приказ Минстроя России от 10 февраля 2023 г. № 84/пр, Приказ Минстроя России от 11.05.2023 №335/пр; Приказ Минстроя России от 07.07.2022 № 557/пр; Приказ Минстроя России от 02.09.2021 № 636/пр, Приказ Минстроя России от 26.07.2022 № 611/пр; Приказ Минстроя России от 22.04.2022 № 317/пр; Приказ Минстроя России от 02.08.2023 № 551/пр; Приказ Минстроя России от 14.11.2023 № 817/пр; Приказ Минстроя России от 30.01.2024 № 55/пр; Приказ Минстроя России от 16.02.2024 № 102/пр; Приказ Минстроя России от 13.05.2024 №323/пр; Приказ Минстроя России от 09.08.2024 №524/пр; Приказ Минстроя России от 07.11.2024 №747/пр; Приказ Минстроя России от 23.01.2025 №30/пр; Приказ Минстроя России от 07.02.2025 №69/пр; Приказ Минстроя России от 19.05.2025 №299/пр; Приказ Минстроя России от 14.08.2025 №490/пр; Приказ Минстроя России от 12.11.2025 №696/пр; Приказ Минстроя России от 17.02.2026 №91/пр
Реквизиты письма Минстроя России об индексах изменения сметной стоимости строительства, включаемые в федеральный реестр сметных нормативов и размещаемые в федеральной государственной информационной системе ценообразования в строительстве, подготовленного в соответствии пунктом 85 Методики расчета индексов изменения сметной стоимости строительства, утвержденной приказом Министерства строительства и жилищно-коммунального хозяйства Российской Федерации от 5 июня 2019 г. № 326/пр¹ |  |  |  |  | Письмо Минстроя России от 25.02.2026 № 9859-ИФ/09 | [9 empty] | Реквизиты письма Минстроя России об индексах изменения сметной стоимости строительства, включаемые в федеральный реестр сметных нормативов и размещаемые в федеральной государственной информационной системе ценообразования в строительстве, подготовленного в соответствии пунктом 85 Методики расчета индексов изменения сметной стоимости строительства, утвержденной приказом Министерства строительства и жилищно-коммунального хозяйства Российской Федерации от 5 июня 2019 г. № 326/пр¹ | Письмо Минстроя России от 25.02.2026 № 9859-ИФ/09 | [6 empty] | Реквизиты письма Минстроя России об индексах изменения сметной стоимости строительства, включаемые в федеральный реестр сметных нормативов и размещаемые в федеральной государственной информационной системе ценообразования в строительстве, подготовленного в соответствии пунктом 85 Методики расчета индексов изменения сметной стоимости строительства, утвержденной приказом Министерства строительства и жилищно-коммунального хозяйства Российской Федерации от 5 июня 2019 г. № 326/пр¹ | Письмо Минстроя России от 25.02.2026 № 9859-ИФ/09
Реквизиты нормативного правового акта об утверждении оплаты труда, утверждаемый в соответствии с пунктом 22(1) Правилами мониторинга цен, утвержденными постановлением Правительства Российской Федерации от 23 декабря 2016 г. № 1452 |  |  |  |  | Приказ Департамента строительства Брянской области от 03.03.2025 № 20-п | [9 empty] | Реквизиты нормативного правового акта об утверждении оплаты труда, утверждаемый в соответствии с пунктом 22(1) Правилами мониторинга цен, утвержденными постановлением Правительства Российской Федерации от 23 декабря 2016 г. № 1452 | Приказ Департамента строительства Брянской области от 03.03.2025 № 20-п | [8 empty] | Реквизиты нормативного правового акта об утверждении оплаты труда, утверждаемый в соответствии с пунктом 22(1) Правилами мониторинга цен, утвержденными постановлением Правительства Российской Федерации от 23 декабря 2016 г. № 1452 | Приказ Департамента строительства Брянской области от 03.03.2025 № 20-п
Обоснование принятых текущих цен на строительные ресурсы | [26 empty] | Обоснование принятых текущих цен на строительные ресурсы
Наименование субъекта Российской Федерации |  |  |  |  | 32. Брянская область | [10 empty] | 32. Брянская область | [11 empty] | Наименование субъекта Российской Федерации | 32. Брянская область
Наименование зоны субъекта Российской Федерации |  |  |  |  | Брянская область | [10 empty] | Брянская область | [13 empty] | Наименование зоны субъекта Российской Федерации | Брянская область
Капитальный ремонт поликлиники главного корпуса ГБУЗ "Навлинская ЦРБ", Брянская область, Муниципальный район Навлинский , городское поселение Навлинское, Рабочий поселок Навля, Улица Полины Осипенко, дом 38А | [31 empty] | Капитальный ремонт поликлиники главного корпуса ГБУЗ "Навлинская ЦРБ", Брянская область, Муниципальный район Навлинский , городское поселение Навлинское, Рабочий поселок Навля, Улица Полины Осипенко, дом 38А
(наименование стройки)
Капитальный ремонт поликлиники главного корпуса ГБУЗ "Навлинская ЦРБ", Брянская область, Муниципальный район Навлинский , городское поселение Навлинское, Рабочий поселок Навля, Улица Полины Осипенко, дом 38А | [32 empty] | Капитальный ремонт поликлиники главного корпуса ГБУЗ "Навлинская ЦРБ", Брянская область, Муниципальный район Навлинский , городское поселение Навлинское, Рабочий поселок Навля, Улица Полины Осипенко, дом 38А
(наименование объекта капитального строительства)
ЛОКАЛЬНЫЙ СМЕТНЫЙ РАСЧЕТ (СМЕТА) № 02-01-03
Отопление | [33 empty] | Отопление
(наименование работ и затрат)
Составлен | ресурсно-индексным | методом
Основание | ВОР | [33 empty] | ВОР
(проектная и (или) иная техническая документация)
Составлен(а) в текущем уровне цен |  | I квартал 2026 года | [33 empty] | I квартал 2026 года
Сметная стоимость |  |  | 4867.62 | тыс.руб.
в том числе:
| строительных работ |  | 4859.71 | тыс.руб. |  |  |  |  | Средства на оплату труда рабочих |  |  |  | 674.66 | тыс.руб.
| монтажных работ |  | 0 | тыс.руб. |  |  |  |  | Средства на оплату труда машинистов |  |  |  | 9.98 | тыс.руб.
| оборудования |  | 7.91 | тыс.руб. |  |  |  |  | Нормативные затраты труда рабочих |  |  |  | 1908.27 | чел.-ч.
| прочих затрат |  | 0 | тыс.руб. |  |  |  |  | Нормативные затраты труда машинистов |  |  |  | 26.25 | чел.-ч.
№ п/п | Обоснование | Наименование работ и затрат |  |  |  | Единица измерения | Количество |  |  | Сметная стоимость, руб.
[7 empty] | на единицу измерения | коэффициенты | всего с учетом коэффициентов | на единицу измерения в базисном уровне цен | индекс | на единицу измерения в текущем уровне цен | коэффициенты | всего в текущем уровне цен
1 | 2 | 3 |  |  |  | 4 | 5 | 6 | 7 | 8 | 9 | 10 | 11 | 12
Раздел 1. ДЕМОНТАЖНЫЕ РАБОТЫ | [36 empty] | Раздел 1. ДЕМОНТАЖНЫЕ РАБОТЫ
1 | ГЭСНр65-02-008-01 | Демонтаж: радиаторов весом до 80 кг |  |  |  | 4: 100 шт; 5: 1.65; 6: 1; 7: 1.65 | [23 empty] | Демонтаж: радиаторов весом до 80 кг
|  | Объем=(158+7) / 100 | [36 empty] | Объем=(158+7) / 100
| 1 | ОТ(ЗТ) |  |  |  | 4: чел.-ч; 7: 181.5; 12: 56451.95 | [25 empty] | ОТ(ЗТ)
| 1-100-21 | Средний разряд работы 2,1 |  |  |  | 4: чел.-ч; 5: 110; 7: 181.5; 10: 311.03; 12: 56451.95 | [26 empty] | Средний разряд работы 2,1
| 2 | ЭМ |  |  |  | 12: 213.81 | [25 empty] | ЭМ
|  | ОТм(ЗТм) |  |  |  | 4: чел.-ч; 7: 3.696; 12: 1243.59 | [25 empty] | ОТм(ЗТм)
| 91.06.06-048 | Подъемники одномачтовые, грузоподъемность до 500 кг, высота подъема 45 м |  |  |  | маш.-ч | 2.24 |  | 3.696 | 37.32 | 1.55 | 57.85 |  | 213.81 | [26 empty] | Подъемники одномачтовые, грузоподъемность до 500 кг, высота подъема 45 м
| 4-100-030 | ОТм(Зтм) Средний разряд машинистов 3 |  |  |  | 4: чел.-ч; 5: 2.24; 7: 3.696; 10: 336.47; 12: 1243.59 | [27 empty] | ОТм(Зтм) Средний разряд машинистов 3
|  | Итого прямые затраты |  |  |  | 12: 57909.35 | [28 empty] | Итого прямые затраты
|  | ФОТ |  |  |  | 12: 57695.54 | [29 empty] | ФОТ
| Пр/812-099.1-1 | НР Внутренние санитарно-технические работы: демонтаж и разборка (ремонтно-строительные) |  |  |  | 4: %; 5: 87; 7: 87; 12: 50195.12 | [29 empty] | НР Внутренние санитарно-технические работы: демонтаж и разборка (ремонтно-строительные)
| Пр/774-099.1 | СП Внутренние санитарно-технические работы: демонтаж и разборка (ремонтно-строительные) |  |  |  | 4: %; 5: 44; 7: 44; 12: 25386.04 | [29 empty] | СП Внутренние санитарно-технические работы: демонтаж и разборка (ремонтно-строительные)
|  | Всего по позиции |  |  |  | 10: 80903.34; 12: 133490.51 | [30 empty] | Всего по позиции
2 | ГЭСНр65-02-003-01 | Разборка трубопроводов из водогазопроводных труб в зданиях и сооружениях на резьбе диаметром: до 32 мм |  |  |  | 4: 100 м; 5: 9.42; 6: 1; 7: 9.42 | [23 empty] | Разборка трубопроводов из водогазопроводных труб в зданиях и сооружениях на резьбе диаметром: до 32 мм
|  | Объем=(60+100+782) / 100 | [36 empty] | Объем=(60+100+782) / 100
| 1 | ОТ(ЗТ) |  |  |  | 4: чел.-ч; 7: 356.076; 12: 119808.89 | [25 empty] | ОТ(ЗТ)
| 1-100-30 | Средний разряд работы 3,0 |  |  |  | 4: чел.-ч; 5: 37.8; 7: 356.076; 10: 336.47; 12: 119808.89 | [26 empty] | Средний разряд работы 3,0
|  | Итого прямые затраты |  |  |  | 12: 119808.89 | [28 empty] | Итого прямые затраты
|  | ФОТ |  |  |  | 12: 119808.89 | [29 empty] | ФОТ
| Пр/812-099.1-1 | НР Внутренние санитарно-технические работы: демонтаж и разборка (ремонтно-строительные) |  |  |  | 4: %; 5: 87; 7: 87; 12: 104233.73 | [29 empty] | НР Внутренние санитарно-технические работы: демонтаж и разборка (ремонтно-строительные)
| Пр/774-099.1 | СП Внутренние санитарно-технические работы: демонтаж и разборка (ремонтно-строительные) |  |  |  | 4: %; 5: 44; 7: 44; 12: 52715.91 | [29 empty] | СП Внутренние санитарно-технические работы: демонтаж и разборка (ремонтно-строительные)
|  | Всего по позиции |  |  |  | 10: 29379.89; 12: 276758.53 | [30 empty] | Всего по позиции
3 | ГЭСНр65-02-003-02 | Разборка трубопроводов из водогазопроводных труб в зданиях и сооружениях на резьбе диаметром: свыше 32 до 50 мм |  |  |  | 4: 100 м; 5: 1.9; 6: 1; 7: 1.9 | [23 empty] | Разборка трубопроводов из водогазопроводных труб в зданиях и сооружениях на резьбе диаметром: свыше 32 до 50 мм
|  | Объем=(90+100) / 100 | [36 empty] | Объем=(90+100) / 100
| 1 | ОТ(ЗТ) |  |  |  | 4: чел.-ч; 7: 103.93; 12: 34969.33 | [25 empty] | ОТ(ЗТ)
| 1-100-30 | Средний разряд работы 3,0 |  |  |  | 4: чел.-ч; 5: 54.7; 7: 103.93; 10: 336.47; 12: 34969.33 | [26 empty] | Средний разряд работы 3,0
|  | Итого прямые затраты |  |  |  | 12: 34969.33 | [28 empty] | Итого прямые затраты
|  | ФОТ |  |  |  | 12: 34969.33 | [29 empty] | ФОТ
| Пр/812-099.1-1 | НР Внутренние санитарно-технические работы: демонтаж и разборка (ремонтно-строительные) |  |  |  | 4: %; 5: 87; 7: 87; 12: 30423.32 | [29 empty] | НР Внутренние санитарно-технические работы: демонтаж и разборка (ремонтно-строительные)
| Пр/774-099.1 | СП Внутренние санитарно-технические работы: демонтаж и разборка (ремонтно-строительные) |  |  |  | 4: %; 5: 44; 7: 44; 12: 15386.51 | [29 empty] | СП Внутренние санитарно-технические работы: демонтаж и разборка (ремонтно-строительные)
|  | Всего по позиции |  |  |  | 10: 42515.35; 12: 80779.16 | [30 empty] | Всего по позиции
4 | ГЭСНр65-02-003-03 | Разборка трубопроводов из водогазопроводных труб в зданиях и сооружениях на резьбе диаметром: свыше 50 до 76 мм |  |  |  | 4: 100 м; 5: 3.56; 6: 1; 7: 3.56 | [23 empty] | Разборка трубопроводов из водогазопроводных труб в зданиях и сооружениях на резьбе диаметром: свыше 50 до 76 мм
|  | Объем=(280+76) / 100 | [36 empty] | Объем=(280+76) / 100
| 1 | ОТ(ЗТ) |  |  |  | 4: чел.-ч; 7: 293.5932; 12: 97126.5 | [25 empty] | ОТ(ЗТ)
| 1-100-28 | Средний разряд работы 2,8 |  |  |  | 4: чел.-ч; 5: 82.47; 7: 293.5932; 10: 330.82; 12: 97126.5 | [26 empty] | Средний разряд работы 2,8
|  | Итого прямые затраты |  |  |  | 12: 97126.5 | [28 empty] | Итого прямые затраты
|  | ФОТ |  |  |  | 12: 97126.5 | [29 empty] | ФОТ
| Пр/812-099.1-1 | НР Внутренние санитарно-технические работы: демонтаж и разборка (ремонтно-строительные) |  |  |  | 4: %; 5: 87; 7: 87; 12: 84500.06 | [29 empty] | НР Внутренние санитарно-технические работы: демонтаж и разборка (ремонтно-строительные)
| Пр/774-099.1 | СП Внутренние санитарно-технические работы: демонтаж и разборка (ремонтно-строительные) |  |  |  | 4: %; 5: 44; 7: 44; 12: 42735.66 | [29 empty] | СП Внутренние санитарно-технические работы: демонтаж и разборка (ремонтно-строительные)
|  | Всего по позиции |  |  |  | 10: 63023.1; 12: 224362.22 | [30 empty] | Всего по позиции
5 | ГЭСНр65-02-003-05 | Разборка трубопроводов из водогазопроводных труб в зданиях и сооружениях на сварке диаметром: свыше 50 до 100 мм |  |  |  | 4: 100 м; 5: 1.59; 6: 1; 7: 1.59 | [23 empty] | Разборка трубопроводов из водогазопроводных труб в зданиях и сооружениях на сварке диаметром: свыше 50 до 100 мм
|  | Объем=(9+150) / 100 | [36 empty] | Объем=(9+150) / 100
| 1 | ОТ(ЗТ) |  |  |  | 4: чел.-ч; 7: 103.827; 12: 34934.67 | [25 empty] | ОТ(ЗТ)
| 1-100-30 | Средний разряд работы 3,0 |  |  |  | 4: чел.-ч; 5: 65.3; 7: 103.827; 10: 336.47; 12: 34934.67 | [26 empty] | Средний разряд работы 3,0
| 2 | ЭМ |  |  |  | 12: 115.69 | [25 empty] | ЭМ
| 91.17.04-042 | Аппараты для газовой сварки и резки |  |  |  | маш.-ч | 13.6 |  | 21.624 | 4.35 | 1.23 | 5.35 |  | 115.69 | [26 empty] | Аппараты для газовой сварки и резки
| 4 | М |  |  |  | 12: 751.48 | [25 empty] | М
| 01.3.02.03-0001 | Ацетилен газообразный технический |  |  |  | м3 | 0.35 |  | 0.5565 | 340.41 | 1.62 | 551.46 |  | 306.89 | [26 empty] | Ацетилен газообразный технический
| 01.3.02.08-0001 | Кислород газообразный технический |  |  |  | м3 | 2.71 |  | 4.3089 | 114.64 | 0.9 | 103.18 |  | 444.59 | [26 empty] | Кислород газообразный технический
|  | Итого прямые затраты |  |  |  | 12: 35801.84 | [28 empty] | Итого прямые затраты
|  | ФОТ |  |  |  | 12: 34934.67 | [29 empty] | ФОТ
| Пр/812-099.1-1 | НР Внутренние санитарно-технические работы: демонтаж и разборка (ремонтно-строительные) |  |  |  | 4: %; 5: 87; 7: 87; 12: 30393.16 | [29 empty] | НР Внутренние санитарно-технические работы: демонтаж и разборка (ремонтно-строительные)
| Пр/774-099.1 | СП Внутренние санитарно-технические работы: демонтаж и разборка (ремонтно-строительные) |  |  |  | 4: %; 5: 44; 7: 44; 12: 15371.25 | [29 empty] | СП Внутренние санитарно-технические работы: демонтаж и разборка (ремонтно-строительные)
|  | Всего по позиции |  |  |  | 10: 51299.53; 12: 81566.25 | [30 empty] | Всего по позиции
(узел+ввод) | [45 empty] | (узел+ввод)
6 | ГЭСН46-03-013-04 | Сверление вертикальных отверстий в бетонных конструкциях полов перфоратором глубиной 200 мм диаметром: свыше 32 мм до 40 мм |  |  |  | 4: 100 отверстий; 5: 0.14; 6: 1; 7: 0.14 | [23 empty] | Сверление вертикальных отверстий в бетонных конструкциях полов перфоратором глубиной 200 мм диаметром: свыше 32 мм до 40 мм
|  | Объем=(7*2) / 100 | [36 empty] | Объем=(7*2) / 100
| 1 | ОТ(ЗТ) |  |  |  | 4: чел.-ч; 7: 1.2446; 12: 418.77 | [25 empty] | ОТ(ЗТ)
| 1-100-30 | Средний разряд работы 3,0 |  |  |  | 4: чел.-ч; 5: 8.89; 7: 1.2446; 10: 336.47; 12: 418.77 | [26 empty] | Средний разряд работы 3,0
| 4 | М |  |  |  | 12: 13 | [25 empty] | М
| 01.7.03.04-0001 | Электроэнергия |  |  |  | 4: кВт-ч; 5: 10.425; 7: 1.4595; 10: 8.91; 12: 13 | [26 empty] | Электроэнергия
П,Н | 01.7.17.09 | Сверла, буры |  |  |  | 4: шт; 5: 0; 7: 0 | [32 empty] | Сверла, буры
|  | Итого прямые затраты |  |  |  | 12: 431.77 | [28 empty] | Итого прямые затраты
|  | ФОТ |  |  |  | 12: 418.77 | [29 empty] | ФОТ
| Пр/812-040.1-1 | НР Работы по реконструкции зданий и сооружений: усиление и замена существующих конструкций, возведение отдельных конструктивных элементов |  |  |  | 4: %; 5: 103; 7: 103; 12: 431.33 | [29 empty] | НР Работы по реконструкции зданий и сооружений: усиление и замена существующих конструкций, возведение отдельных конструктивных элементов
| Пр/774-040.1 | СП Работы по реконструкции зданий и сооружений: усиление и замена существующих конструкций, возведение отдельных конструктивных элементов |  |  |  | 4: %; 5: 59; 7: 59; 12: 247.07 | [29 empty] | СП Работы по реконструкции зданий и сооружений: усиление и замена существующих конструкций, возведение отдельных конструктивных элементов
|  | Всего по позиции |  |  |  | 10: 7929.79; 12: 1110.17 | [30 empty] | Всего по позиции
(для панельних радиаторов в переходе) | [45 empty] | (для панельних радиаторов в переходе)
7 | ГЭСН46-03-013-17 | На каждые 10 мм изменения глубины сверления добавлять или исключать: к норме 46-03-013-04 |  |  |  | 4: 100 отверстий; 5: 0.14; 6: 1; 7: 0.14 | [23 empty] | На каждые 10 мм изменения глубины сверления добавлять или исключать: к норме 46-03-013-04
|  | Объем=(7*2) / 100 | [36 empty] | Объем=(7*2) / 100
| Толщина | Изменение толщины до 300 мм ПЗ=10 (ОЗП=10; ЭМ=10 к расх.; ЗПМ=10; МАТ=10 к расх.; ТЗ=10; ТЗМ=10) | [45 empty] | Изменение толщины до 300 мм ПЗ=10 (ОЗП=10; ЭМ=10 к расх.; ЗПМ=10; МАТ=10 к расх.; ТЗ=10; ТЗМ=10)
| 1 | ОТ(ЗТ) |  |  |  | 4: чел.-ч; 7: 0.518; 12: 174.29 | [25 empty] | ОТ(ЗТ)
| 1-100-30 | Средний разряд работы 3,0 |  |  |  | чел.-ч | 0.37 | 10 | 0.518 |  |  | 336.47 |  | 174.29 | [26 empty] | Средний разряд работы 3,0
| 4 | М |  |  |  | 12: 6.17 | [25 empty] | М
| 01.7.03.04-0001 | Электроэнергия |  |  |  | кВт-ч | 0.495 | 10 | 0.693 |  |  | 8.91 |  | 6.17 | [26 empty] | Электроэнергия
П,Н | 01.7.17.09 | Сверла, буры |  |  |  | 4: шт; 5: 0; 6: 10; 7: 0 | [32 empty] | Сверла, буры
|  | Итого прямые затраты |  |  |  | 12: 180.46 | [28 empty] | Итого прямые затраты
|  | ФОТ |  |  |  | 12: 174.29 | [29 empty] | ФОТ
| Пр/812-040.1-1 | НР Работы по реконструкции зданий и сооружений: усиление и замена существующих конструкций, возведение отдельных конструктивных элементов |  |  |  | 4: %; 5: 103; 7: 103; 12: 179.52 | [29 empty] | НР Работы по реконструкции зданий и сооружений: усиление и замена существующих конструкций, возведение отдельных конструктивных элементов
| Пр/774-040.1 | СП Работы по реконструкции зданий и сооружений: усиление и замена существующих конструкций, возведение отдельных конструктивных элементов |  |  |  | 4: %; 5: 59; 7: 59; 12: 102.83 | [29 empty] | СП Работы по реконструкции зданий и сооружений: усиление и замена существующих конструкций, возведение отдельных конструктивных элементов
|  | Всего по позиции |  |  |  | 10: 3305.79; 12: 462.81 | [30 empty] | Всего по позиции
Демонтированные трубы передаются Заказчику | [45 empty] | Демонтированные трубы передаются Заказчику
|  | Итоги по разделу 1 ДЕМОНТАЖНЫЕ РАБОТЫ : | [46 empty] | Итоги по разделу 1 ДЕМОНТАЖНЫЕ РАБОТЫ :
|  | Всего прямые затраты (справочно) |  |  |  | 12: 346228.14 | [35 empty] | Всего прямые затраты (справочно)
|  | в том числе: | [47 empty] | в том числе:
|  | Оплата труда рабочих |  |  |  | 12: 343884.4 | [35 empty] | Оплата труда рабочих
|  | Эксплуатация машин |  |  |  | 12: 329.5 | [35 empty] | Эксплуатация машин
|  | Оплата труда машинистов (Отм) |  |  |  | 12: 1243.59 | [35 empty] | Оплата труда машинистов (Отм)
|  | Материалы |  |  |  | 12: 770.65 | [35 empty] | Материалы
|  | Строительные работы |  |  |  | 12: 798529.65 | [35 empty] | Строительные работы
|  | в том числе: | [47 empty] | в том числе:
|  | оплата труда |  |  |  | 12: 343884.4 | [35 empty] | оплата труда
|  | эксплуатация машин и механизмов |  |  |  | 12: 329.5 | [35 empty] | эксплуатация машин и механизмов
|  | оплата труда машинистов (Отм) |  |  |  | 12: 1243.59 | [35 empty] | оплата труда машинистов (Отм)
|  | материалы |  |  |  | 12: 770.65 | [35 empty] | материалы
|  | накладные расходы |  |  |  | 12: 300356.24 | [35 empty] | накладные расходы
|  | сметная прибыль |  |  |  | 12: 151945.27 | [35 empty] | сметная прибыль
|  | Всего ФОТ (справочно) |  |  |  | 12: 345127.99 | [35 empty] | Всего ФОТ (справочно)
|  | Всего накладные расходы (справочно) |  |  |  | 12: 300356.24 | [35 empty] | Всего накладные расходы (справочно)
|  | Всего сметная прибыль (справочно) |  |  |  | 12: 151945.27 | [35 empty] | Всего сметная прибыль (справочно)
|  | Всего по разделу 1 ДЕМОНТАЖНЫЕ РАБОТЫ |  |  |  | 12: 798529.65 | [36 empty] | Всего по разделу 1 ДЕМОНТАЖНЫЕ РАБОТЫ
|  | справочно: | [47 empty] | справочно:
|  | Затраты труда рабочих |  |  |  | 7: 1040,6888 | [37 empty] | Затраты труда рабочих
|  | Затраты труда машинистов |  |  |  | 7: 3,696 | [37 empty] | Затраты труда машинистов
Раздел 2. УСТАНОВКА РАДИАТОРОВ | [36 empty] | Раздел 2. УСТАНОВКА РАДИАТОРОВ
8 | ГЭСН18-03-006-03 | Установка радиаторов алюминиевых и биметаллических с креплением к стене с числом секций: свыше 10 до 16 |  |  |  | 4: 100 шт; 5: 1.58; 6: 1; 7: 1.58 | [23 empty] | Установка радиаторов алюминиевых и биметаллических с креплением к стене с числом секций: свыше 10 до 16
|  | Объем=158 / 100 | [36 empty] | Объем=158 / 100
| 1 | ОТ(ЗТ) |  |  |  | 4: чел.-ч; 7: 120.3802; 12: 41526.35 | [25 empty] | ОТ(ЗТ)
| 1-100-32 | Средний разряд работы 3,2 |  |  |  | 4: чел.-ч; 5: 76.19; 7: 120.3802; 10: 344.96; 12: 41526.35 | [26 empty] | Средний разряд работы 3,2
| 2 | ЭМ |  |  |  | 12: 2036.19 | [25 empty] | ЭМ
|  | ОТм(ЗТм) |  |  |  | 4: чел.-ч; 7: 2.1646; 12: 917.88 | [25 empty] | ОТм(ЗТм)
| 91.05.05-015 | Краны на автомобильном ходу, грузоподъемность 16 т |  |  |  | 4: маш.-ч; 5: 0.58; 7: 0.9164; 10: 1657.55; 12: 1518.98 | [26 empty] | Краны на автомобильном ходу, грузоподъемность 16 т
| 4-100-060 | ОТм(Зтм) Средний разряд машинистов 6 |  |  |  | 4: чел.-ч; 5: 0.58; 7: 0.9164; 10: 508.95; 12: 466.4 | [27 empty] | ОТм(Зтм) Средний разряд машинистов 6
| 91.06.06-048 | Подъемники одномачтовые, грузоподъемность до 500 кг, высота подъема 45 м |  |  |  | маш.-ч | 0.32 |  | 0.5056 | 37.32 | 1.55 | 57.85 |  | 29.25 | [26 empty] | Подъемники одномачтовые, грузоподъемность до 500 кг, высота подъема 45 м
| 4-100-030 | ОТм(Зтм) Средний разряд машинистов 3 |  |  |  | 4: чел.-ч; 5: 0.32; 7: 0.5056; 10: 336.47; 12: 170.12 | [27 empty] | ОТм(Зтм) Средний разряд машинистов 3
| 91.14.02-001 | Автомобили бортовые, грузоподъемность до 5 т |  |  |  | 4: маш.-ч; 5: 0.47; 7: 0.7426; 10: 657.1; 12: 487.96 | [26 empty] | Автомобили бортовые, грузоподъемность до 5 т
| 4-100-040 | ОТм(Зтм) Средний разряд машинистов 4 |  |  |  | 4: чел.-ч; 5: 0.47; 7: 0.7426; 10: 378.89; 12: 281.36 | [27 empty] | ОТм(Зтм) Средний разряд машинистов 4
| 4 | М |  |  |  | 12: 107.33 | [25 empty] | М
| 01.7.03.04-0001 | Электроэнергия |  |  |  | 4: кВт-ч; 5: 5.3973; 7: 8.5277; 10: 8.91; 12: 75.98 | [26 empty] | Электроэнергия
| 01.7.17.09-1013 | Бур с наконечником из твердого сплава, с хвостовиком SDS-plus для ударного сверления отверстий в твердых материалах, общая длина 160 мм, диаметр 10 мм |  |  |  | шт | 0.2463 |  | 0.38915 | 64.96 | 1.24 | 80.55 |  | 31.35 | [26 empty] | Бур с наконечником из твердого сплава, с хвостовиком SDS-plus для ударного сверления отверстий в твердых материалах, общая длина 160 мм, диаметр 10 мм
Н | 18.5.08.05 | Кронштейны стальные анкерные с пластиковыми дюбелями для крепления радиаторов |  |  |  | 4: 100 шт; 5: 4; 7: 6.32 | [32 empty] | Кронштейны стальные анкерные с пластиковыми дюбелями для крепления радиаторов
Н | 18.5.10.04 | Радиаторы алюминиевые и биметаллические секционные |  |  |  | 4: шт; 5: 100; 7: 158 | [32 empty] | Радиаторы алюминиевые и биметаллические секционные
П,Н | 18.5.10.08 | Универсальные монтажные комплекты для радиаторов |  |  |  | 4: компл; 5: 0; 7: 0 | [32 empty] | Универсальные монтажные комплекты для радиаторов
|  | Итого прямые затраты |  |  |  | 12: 44587.75 | [28 empty] | Итого прямые затраты
|  | ФОТ |  |  |  | 12: 42444.23 | [29 empty] | ФОТ
| Пр/812-016.0-1 | НР Сантехнические работы - внутренние (трубопроводы, водопровод, канализация, отопление, газоснабжение, вентиляция и кондиционирование воздуха) |  |  |  | 4: %; 5: 121; 7: 121; 12: 51357.52 | [29 empty] | НР Сантехнические работы - внутренние (трубопроводы, водопровод, канализация, отопление, газоснабжение, вентиляция и кондиционирование воздуха)
| Пр/774-016.0 | СП Сантехнические работы - внутренние (трубопроводы, водопровод, канализация, отопление, газоснабжение, вентиляция и кондиционирование воздуха) |  |  |  | 4: %; 5: 72; 7: 72; 12: 30559.85 | [29 empty] | СП Сантехнические работы - внутренние (трубопроводы, водопровод, канализация, отопление, газоснабжение, вентиляция и кондиционирование воздуха)
|  | Всего по позиции |  |  |  | 10: 80066.53; 12: 126505.12 | [30 empty] | Всего по позиции
9 | ФСБЦ-18.5.10.05-0182 | Радиатор биметаллический секционный с боковым подключением, количество секций 12, межосевое расстояние 500 мм, рабочее давление до 3 МПа, максимальная температура теплоносителя до 135 °C, тепловая мощность до 2,364 кВт |  |  |  | шт | 158 | 1 | 158 | 9415.43 | 1.17 | 11016.05 |  | 1740535.9 | [23 empty] | Радиатор биметаллический секционный с боковым подключением, количество секций 12, межосевое расстояние 500 мм, рабочее давление до 3 МПа, максимальная температура теплоносителя до 135 °C, тепловая мощность до 2,364 кВт
|  | Всего по позиции |  |  |  | 12: 1740535.9 | [30 empty] | Всего по позиции
10 | ФСБЦ-18.5.10.08-0015 | Комплект монтажный для подключения алюминиевых и биметаллических радиаторов диаметром 1", диаметр подключаемой резьбы 1/2" |  |  |  | компл | 158 | 1 | 158 | 176.19 | 1.5 | 264.29 |  | 41757.82 | [23 empty] | Комплект монтажный для подключения алюминиевых и биметаллических радиаторов диаметром 1", диаметр подключаемой резьбы 1/2"
|  | Всего по позиции |  |  |  | 12: 41757.82 | [30 empty] | Всего по позиции
11 | ФСБЦ-18.5.08.05-0050 | Кронштейны стальные анкерные настенные для крепления радиаторов, с пластиковыми дюбелями размером 10х75 мм, диаметр 7 мм, длина 220 мм |  |  |  | 100 шт | 6.32 | 1 | 6.32 | 1842.22 | 1.01 | 1860.64 |  | 11759.24 | [23 empty] | Кронштейны стальные анкерные настенные для крепления радиаторов, с пластиковыми дюбелями размером 10х75 мм, диаметр 7 мм, длина 220 мм
|  | Объем=632 / 100 | [36 empty] | Объем=632 / 100
|  | Всего по позиции |  |  |  | 12: 11759.24 | [30 empty] | Всего по позиции
12 | ГЭСН18-07-001-05 | Установка кранов воздушных |  |  |  | 4: компл; 5: 158; 6: 1; 7: 158 | [23 empty] | Установка кранов воздушных
| 1 | ОТ(ЗТ) |  |  |  | 4: чел.-ч; 7: 18.96; 12: 7612.63 | [25 empty] | ОТ(ЗТ)
| 1-100-44 | Средний разряд работы 4,4 |  |  |  | 4: чел.-ч; 5: 0.12; 7: 18.96; 10: 401.51; 12: 7612.63 | [26 empty] | Средний разряд работы 4,4
| 4 | М |  |  |  | 12: 7049.68 | [25 empty] | М
| 01.7.07.29-0101 | Очес льняной |  |  |  | кг | 0.01 |  | 1.58 | 128.4 | 1.28 | 164.35 |  | 259.67 | [26 empty] | Очес льняной
| 14.4.02.04-0142 | Краска масляная МА-0115, мумия, сурик железный |  |  |  | кг | 0.02 |  | 3.16 | 79.88 | 1.5 | 119.82 |  | 378.63 | [26 empty] | Краска масляная МА-0115, мумия, сурик железный
| 14.5.05.01-0012 | Олифа комбинированная для разведения масляных густотертых красок и для внешних работ по деревянным поверхностям |  |  |  | т | 1e-05 |  | 0.00158 | 60697.21 | 1.2 | 72836.65 |  | 115.08 | [26 empty] | Олифа комбинированная для разведения масляных густотертых красок и для внешних работ по деревянным поверхностям
| 18.1.10.09-0011 | Кран латунный для спуска воздуха |  |  |  | шт | 1 |  | 158 | 28.88 | 1.38 | 39.85 |  | 6296.3 | [26 empty] | Кран латунный для спуска воздуха
|  | Итого прямые затраты |  |  |  | 12: 14662.31 | [28 empty] | Итого прямые затраты
|  | ФОТ |  |  |  | 12: 7612.63 | [29 empty] | ФОТ
| Пр/812-016.0-1 | НР Сантехнические работы - внутренние (трубопроводы, водопровод, канализация, отопление, газоснабжение, вентиляция и кондиционирование воздуха) |  |  |  | 4: %; 5: 121; 7: 121; 12: 9211.28 | [29 empty] | НР Сантехнические работы - внутренние (трубопроводы, водопровод, канализация, отопление, газоснабжение, вентиляция и кондиционирование воздуха)
| Пр/774-016.0 | СП Сантехнические работы - внутренние (трубопроводы, водопровод, канализация, отопление, газоснабжение, вентиляция и кондиционирование воздуха) |  |  |  | 4: %; 5: 72; 7: 72; 12: 5481.09 | [29 empty] | СП Сантехнические работы - внутренние (трубопроводы, водопровод, канализация, отопление, газоснабжение, вентиляция и кондиционирование воздуха)
|  | Всего по позиции |  |  |  | 10: 185.79; 12: 29354.68 | [30 empty] | Всего по позиции
13 | ФСБЦ-18.1.10.09-0011 | Кран латунный для спуска воздуха |  |  |  | шт | -158 | 1 | -158 | 28.88 | 1.38 | 39.85 |  | -6296.3 | [23 empty] | Кран латунный для спуска воздуха
|  | Всего по позиции |  |  |  | 12: -6296.3 | [30 empty] | Всего по позиции
14 | ФСБЦ-18.1.10.06-0013 | Клапан термостатический из цветных металлов (без головки) для установки на радиатор, номинальное давление 1,0 МПа, номинальный диаметр 20 мм |  |  |  | шт | 158 | 1 | 158 | 343.36 | 1.38 | 473.84 |  | 74866.72 | [23 empty] | Клапан термостатический из цветных металлов (без головки) для установки на радиатор, номинальное давление 1,0 МПа, номинальный диаметр 20 мм
|  | Всего по позиции |  |  |  | 12: 74866.72 | [30 empty] | Всего по позиции
15 | ФСБЦ-18.1.10.06-0002 | Клапан радиаторный регулирующий ручной из цветных металлов, номинальное давление 1,0 МПа, номинальный диаметр 20 мм |  |  |  | шт | 158 | 1 | 158 | 260.9 | 1.38 | 360.04 |  | 56886.32 | [23 empty] | Клапан радиаторный регулирующий ручной из цветных металлов, номинальное давление 1,0 МПа, номинальный диаметр 20 мм
|  | Всего по позиции |  |  |  | 12: 56886.32 | [30 empty] | Всего по позиции
16 | ФСБЦ-18.5.10.08-0002 | Головка термостатическая для автоматического регулирования расхода теплоносителя через отопительный прибор с встроенным датчиком |  |  |  | шт | 158 | 1 | 158 | 263.83 | 1.5 | 395.75 |  | 62528.5 | [23 empty] | Головка термостатическая для автоматического регулирования расхода теплоносителя через отопительный прибор с встроенным датчиком
|  | Всего по позиции |  |  |  | 12: 62528.5 | [30 empty] | Всего по позиции
17 | ГЭСН18-03-008-09 | Установка радиаторов стальных панельных однорядных с креплением к полу длиной: до 1600 мм (коридор прехода) |  |  |  | 4: 100 шт; 5: 0.07; 6: 1; 7: 0.07 | [23 empty] | Установка радиаторов стальных панельных однорядных с креплением к полу длиной: до 1600 мм (коридор прехода)
|  | Объем=7 / 100 | [36 empty] | Объем=7 / 100
| 1 | ОТ(ЗТ) |  |  |  | 4: чел.-ч; 7: 7.28; 12: 2480.37 | [25 empty] | ОТ(ЗТ)
| 1-100-31 | Средний разряд работы 3,1 |  |  |  | 4: чел.-ч; 5: 104; 7: 7.28; 10: 340.71; 12: 2480.37 | [26 empty] | Средний разряд работы 3,1
| 2 | ЭМ |  |  |  | 12: 62.22 | [25 empty] | ЭМ
|  | ОТм(ЗТм) |  |  |  | 4: чел.-ч; 7: 0.0693; 12: 28.97 | [25 empty] | ОТм(ЗТм)
| 91.05.05-015 | Краны на автомобильном ходу, грузоподъемность 16 т |  |  |  | 4: маш.-ч; 5: 0.37; 7: 0.0259; 10: 1657.55; 12: 42.93 | [26 empty] | Краны на автомобильном ходу, грузоподъемность 16 т
| 4-100-060 | ОТм(Зтм) Средний разряд машинистов 6 |  |  |  | 4: чел.-ч; 5: 0.37; 7: 0.0259; 10: 508.95; 12: 13.18 | [27 empty] | ОТм(Зтм) Средний разряд машинистов 6
| 91.06.06-048 | Подъемники одномачтовые, грузоподъемность до 500 кг, высота подъема 45 м |  |  |  | маш.-ч | 0.22 |  | 0.0154 | 37.32 | 1.55 | 57.85 |  | 0.89 | [26 empty] | Подъемники одномачтовые, грузоподъемность до 500 кг, высота подъема 45 м
| 4-100-030 | ОТм(Зтм) Средний разряд машинистов 3 |  |  |  | 4: чел.-ч; 5: 0.22; 7: 0.0154; 10: 336.47; 12: 5.18 | [27 empty] | ОТм(Зтм) Средний разряд машинистов 3
| 91.14.02-001 | Автомобили бортовые, грузоподъемность до 5 т |  |  |  | 4: маш.-ч; 5: 0.4; 7: 0.028; 10: 657.1; 12: 18.4 | [26 empty] | Автомобили бортовые, грузоподъемность до 5 т
| 4-100-040 | ОТм(Зтм) Средний разряд машинистов 4 |  |  |  | 4: чел.-ч; 5: 0.4; 7: 0.028; 10: 378.89; 12: 10.61 | [27 empty] | ОТм(Зтм) Средний разряд машинистов 4
| 4 | М |  |  |  | 12: 262.69 | [25 empty] | М
| 01.7.03.04-0001 | Электроэнергия |  |  |  | 4: кВт-ч; 5: 15.136; 7: 1.0595; 10: 8.91; 12: 9.44 | [26 empty] | Электроэнергия
| 01.7.15.07-0008 | Дюбели пластмассовые с шурупами, диаметр 8 мм, длина 40 мм, диаметр шурупа 5 мм, длина шурупа 40 мм |  |  |  | 100 шт | 8.08 |  | 0.5656 | 340.08 | 1.31 | 445.5 |  | 251.97 | [26 empty] | Дюбели пластмассовые с шурупами, диаметр 8 мм, длина 40 мм, диаметр шурупа 5 мм, длина шурупа 40 мм
| 01.7.17.09-1090 | Сверло спиральное с цилиндрическим хвостовиком, оснащенное пластинами из твердого сплава карбида вольфрама, диаметр 8 мм, длина 120 мм |  |  |  | шт | 0.3287 |  | 0.023009 | 44.99 | 1.24 | 55.79 |  | 1.28 | [26 empty] | Сверло спиральное с цилиндрическим хвостовиком, оснащенное пластинами из твердого сплава карбида вольфрама, диаметр 8 мм, длина 120 мм
Н | 18.5.08.05 | Кронштейны стальные напольные для крепления стальных панельных радиаторов |  |  |  | 4: 100 шт; 5: 2; 7: 0.14 | [32 empty] | Кронштейны стальные напольные для крепления стальных панельных радиаторов
Н | 18.5.10.06 | Радиаторы стальные панельные |  |  |  | 4: шт; 5: 100; 7: 7 | [32 empty] | Радиаторы стальные панельные
|  | Итого прямые затраты |  |  |  | 12: 2834.25 | [28 empty] | Итого прямые затраты
|  | ФОТ |  |  |  | 12: 2509.34 | [29 empty] | ФОТ
| Пр/812-016.0-1 | НР Сантехнические работы - внутренние (трубопроводы, водопровод, канализация, отопление, газоснабжение, вентиляция и кондиционирование воздуха) |  |  |  | 4: %; 5: 121; 7: 121; 12: 3036.3 | [29 empty] | НР Сантехнические работы - внутренние (трубопроводы, водопровод, канализация, отопление, газоснабжение, вентиляция и кондиционирование воздуха)
| Пр/774-016.0 | СП Сантехнические работы - внутренние (трубопроводы, водопровод, канализация, отопление, газоснабжение, вентиляция и кондиционирование воздуха) |  |  |  | 4: %; 5: 72; 7: 72; 12: 1806.72 | [29 empty] | СП Сантехнические работы - внутренние (трубопроводы, водопровод, канализация, отопление, газоснабжение, вентиляция и кондиционирование воздуха)
|  | Всего по позиции |  |  |  | 10: 109675.29; 12: 7677.27 | [30 empty] | Всего по позиции
18 | ФСБЦ-18.5.10.06-0512 | Радиатор стальной панельный с боковым подключением, тип 22, высота 300, длина 1600 мм, теплоотдача до 2,41 кВт |  |  |  | шт | 7 | 1 | 7 | 15545.32 | 0.94 | 14612.6 |  | 102288.2 | [23 empty] | Радиатор стальной панельный с боковым подключением, тип 22, высота 300, длина 1600 мм, теплоотдача до 2,41 кВт
|  | Всего по позиции |  |  |  | 12: 102288.2 | [30 empty] | Всего по позиции
19 | ФСБЦ-18.5.08.05-0063 | Кронштейны стальные напольные регулируемые для крепления стальных панельных радиаторов, тип К11.34, высота радиатора 300 мм, расстояние до нижней кромки радиатора 120 мм |  |  |  | 100 шт | 0.14 | 1 | 0.14 | 25628.54 | 1.01 | 25884.83 |  | 3623.88 | [23 empty] | Кронштейны стальные напольные регулируемые для крепления стальных панельных радиаторов, тип К11.34, высота радиатора 300 мм, расстояние до нижней кромки радиатора 120 мм
|  | Объем=(2*7) / 100 | [36 empty] | Объем=(2*7) / 100
|  | Всего по позиции |  |  |  | 12: 3623.88 | [30 empty] | Всего по позиции
20 | ГЭСН18-07-001-05 | Установка кранов воздушных |  |  |  | 4: компл; 5: 7; 6: 1; 7: 7 | [23 empty] | Установка кранов воздушных
| 1 | ОТ(ЗТ) |  |  |  | 4: чел.-ч; 7: 0.84; 12: 337.27 | [25 empty] | ОТ(ЗТ)
| 1-100-44 | Средний разряд работы 4,4 |  |  |  | 4: чел.-ч; 5: 0.12; 7: 0.84; 10: 401.51; 12: 337.27 | [26 empty] | Средний разряд работы 4,4
| 4 | М |  |  |  | 12: 312.32 | [25 empty] | М
| 01.7.07.29-0101 | Очес льняной |  |  |  | кг | 0.01 |  | 0.07 | 128.4 | 1.28 | 164.35 |  | 11.5 | [26 empty] | Очес льняной
| 14.4.02.04-0142 | Краска масляная МА-0115, мумия, сурик железный |  |  |  | кг | 0.02 |  | 0.14 | 79.88 | 1.5 | 119.82 |  | 16.77 | [26 empty] | Краска масляная МА-0115, мумия, сурик железный
| 14.5.05.01-0012 | Олифа комбинированная для разведения масляных густотертых красок и для внешних работ по деревянным поверхностям |  |  |  | т | 1e-05 |  | 7e-05 | 60697.21 | 1.2 | 72836.65 |  | 5.1 | [26 empty] | Олифа комбинированная для разведения масляных густотертых красок и для внешних работ по деревянным поверхностям
| 18.1.10.09-0011 | Кран латунный для спуска воздуха |  |  |  | шт | 1 |  | 7 | 28.88 | 1.38 | 39.85 |  | 278.95 | [26 empty] | Кран латунный для спуска воздуха
|  | Итого прямые затраты |  |  |  | 12: 649.59 | [28 empty] | Итого прямые затраты
|  | ФОТ |  |  |  | 12: 337.27 | [29 empty] | ФОТ
| Пр/812-016.0-1 | НР Сантехнические работы - внутренние (трубопроводы, водопровод, канализация, отопление, газоснабжение, вентиляция и кондиционирование воздуха) |  |  |  | 4: %; 5: 121; 7: 121; 12: 408.1 | [29 empty] | НР Сантехнические работы - внутренние (трубопроводы, водопровод, канализация, отопление, газоснабжение, вентиляция и кондиционирование воздуха)
| Пр/774-016.0 | СП Сантехнические работы - внутренние (трубопроводы, водопровод, канализация, отопление, газоснабжение, вентиляция и кондиционирование воздуха) |  |  |  | 4: %; 5: 72; 7: 72; 12: 242.83 | [29 empty] | СП Сантехнические работы - внутренние (трубопроводы, водопровод, канализация, отопление, газоснабжение, вентиляция и кондиционирование воздуха)
|  | Всего по позиции |  |  |  | 10: 185.79; 12: 1300.52 | [30 empty] | Всего по позиции
21 | ФСБЦ-18.1.10.09-0011 | Кран латунный для спуска воздуха |  |  |  | шт | -7 | 1 | -7 | 28.88 | 1.38 | 39.85 |  | -278.95 | [23 empty] | Кран латунный для спуска воздуха
|  | Всего по позиции |  |  |  | 12: -278.95 | [30 empty] | Всего по позиции
22 | ФСБЦ-18.1.10.06-0013 | Клапан термостатический из цветных металлов (без головки) для установки на радиатор, номинальное давление 1,0 МПа, номинальный диаметр 20 мм |  |  |  | шт | 7 | 1 | 7 | 343.36 | 1.38 | 473.84 |  | 3316.88 | [23 empty] | Клапан термостатический из цветных металлов (без головки) для установки на радиатор, номинальное давление 1,0 МПа, номинальный диаметр 20 мм
|  | Всего по позиции |  |  |  | 12: 3316.88 | [30 empty] | Всего по позиции
23 | ФСБЦ-18.1.10.06-0002 | Клапан радиаторный регулирующий ручной из цветных металлов, номинальное давление 1,0 МПа, номинальный диаметр 20 мм |  |  |  | шт | 7 | 1 | 7 | 260.9 | 1.38 | 360.04 |  | 2520.28 | [23 empty] | Клапан радиаторный регулирующий ручной из цветных металлов, номинальное давление 1,0 МПа, номинальный диаметр 20 мм
|  | Всего по позиции |  |  |  | 12: 2520.28 | [30 empty] | Всего по позиции
24 | ФСБЦ-18.5.10.08-0002 | Головка термостатическая для автоматического регулирования расхода теплоносителя через отопительный прибор с встроенным датчиком |  |  |  | шт | 7 | 1 | 7 | 263.83 | 1.5 | 395.75 |  | 2770.25 | [23 empty] | Головка термостатическая для автоматического регулирования расхода теплоносителя через отопительный прибор с встроенным датчиком
|  | Всего по позиции |  |  |  | 12: 2770.25 | [30 empty] | Всего по позиции
|  | Итоги по разделу 2 УСТАНОВКА РАДИАТОРОВ : | [46 empty] | Итоги по разделу 2 УСТАНОВКА РАДИАТОРОВ :
|  | Всего прямые затраты (справочно) |  |  |  | 12: 2159012.64 | [35 empty] | Всего прямые затраты (справочно)
|  | в том числе: | [47 empty] | в том числе:
|  | Оплата труда рабочих |  |  |  | 12: 51956.62 | [35 empty] | Оплата труда рабочих
|  | Эксплуатация машин |  |  |  | 12: 2098.41 | [35 empty] | Эксплуатация машин
|  | Оплата труда машинистов (Отм) |  |  |  | 12: 946.85 | [35 empty] | Оплата труда машинистов (Отм)
|  | Материалы |  |  |  | 12: 2104010.76 | [35 empty] | Материалы
|  | Строительные работы |  |  |  | 12: 2261116.33 | [35 empty] | Строительные работы
|  | в том числе: | [47 empty] | в том числе:
|  | оплата труда |  |  |  | 12: 51956.62 | [35 empty] | оплата труда
|  | эксплуатация машин и механизмов |  |  |  | 12: 2098.41 | [35 empty] | эксплуатация машин и механизмов
|  | оплата труда машинистов (Отм) |  |  |  | 12: 946.85 | [35 empty] | оплата труда машинистов (Отм)
|  | материалы |  |  |  | 12: 2104010.76 | [35 empty] | материалы
|  | накладные расходы |  |  |  | 12: 64013.2 | [35 empty] | накладные расходы
|  | сметная прибыль |  |  |  | 12: 38090.49 | [35 empty] | сметная прибыль
|  | Всего ФОТ (справочно) |  |  |  | 12: 52903.47 | [35 empty] | Всего ФОТ (справочно)
|  | Всего накладные расходы (справочно) |  |  |  | 12: 64013.2 | [35 empty] | Всего накладные расходы (справочно)
|  | Всего сметная прибыль (справочно) |  |  |  | 12: 38090.49 | [35 empty] | Всего сметная прибыль (справочно)
|  | Всего по разделу 2 УСТАНОВКА РАДИАТОРОВ |  |  |  | 12: 2261116.33 | [36 empty] | Всего по разделу 2 УСТАНОВКА РАДИАТОРОВ
|  | справочно: | [47 empty] | справочно:
|  | Затраты труда рабочих |  |  |  | 7: 147,4602 | [37 empty] | Затраты труда рабочих
|  | Затраты труда машинистов |  |  |  | 7: 2,2339 | [37 empty] | Затраты труда машинистов
Раздел 3. ПРОКЛАДКА ТРУБ | [36 empty] | Раздел 3. ПРОКЛАДКА ТРУБ
25 | ГЭСН16-04-005-01 | Прокладка внутренних трубопроводов водоснабжения и отопления из многослойных полипропиленовых труб, из заранее собранных узлов, наружным диаметром: 20 мм |  |  |  | 4: 100 м; 5: 1; 6: 1; 7: 1 | [23 empty] | Прокладка внутренних трубопроводов водоснабжения и отопления из многослойных полипропиленовых труб, из заранее собранных узлов, наружным диаметром: 20 мм
|  | Объем=100 / 100 | [36 empty] | Объем=100 / 100
| 1 | ОТ(ЗТ) |  |  |  | 4: чел.-ч; 7: 13.71; 12: 5078.18 | [25 empty] | ОТ(ЗТ)
| 1-100-38 | Средний разряд работы 3,8 |  |  |  | 4: чел.-ч; 5: 13.71; 7: 13.71; 10: 370.4; 12: 5078.18 | [26 empty] | Средний разряд работы 3,8
| 2 | ЭМ |  |  |  | 12: 40.24 | [25 empty] | ЭМ
|  | ОТм(ЗТм) |  |  |  | 4: чел.-ч; 7: 0.02; 12: 7.58 | [25 empty] | ОТм(ЗТм)
| 91.10.09-011 | Установки для гидравлических испытаний трубопроводов, давление нагнетания низкое 0,1 МПа (1 кгс/см2), высокое 10 МПа (100 кгс/см2) |  |  |  | маш.-ч | 1.27 |  | 1.27 | 14.13 | 1.51 | 21.34 |  | 27.1 | [26 empty] | Установки для гидравлических испытаний трубопроводов, давление нагнетания низкое 0,1 МПа (1 кгс/см2), высокое 10 МПа (100 кгс/см2)
| 91.14.02-001 | Автомобили бортовые, грузоподъемность до 5 т |  |  |  | 4: маш.-ч; 5: 0.02; 7: 0.02; 10: 657.1; 12: 13.14 | [26 empty] | Автомобили бортовые, грузоподъемность до 5 т
| 4-100-040 | ОТм(Зтм) Средний разряд машинистов 4 |  |  |  | 4: чел.-ч; 5: 0.02; 7: 0.02; 10: 378.89; 12: 7.58 | [27 empty] | ОТм(Зтм) Средний разряд машинистов 4
| 4 | М |  |  |  | 12: 524.88 | [25 empty] | М
| 01.7.03.01-0001 | Вода |  |  |  | м3 | 0.293 |  | 0.293 | 35.71 | 0.76 | 27.14 |  | 7.95 | [26 empty] | Вода
| 01.7.03.04-0001 | Электроэнергия |  |  |  | 4: кВт-ч; 5: 2.4828; 7: 2.4828; 10: 8.91; 12: 22.12 | [26 empty] | Электроэнергия
| 01.7.15.07-0025 | Дюбели полиэтиленовые распорные, диаметр 10 мм, длина 40 мм |  |  |  | 1000 шт | 0.167 |  | 0.167 | 584.14 | 1.31 | 765.22 |  | 127.79 | [26 empty] | Дюбели полиэтиленовые распорные, диаметр 10 мм, длина 40 мм
| 01.7.15.12-0031 | Шпильки стальные оцинкованные резьбовые, диаметр резьбы М10, длина 100 мм |  |  |  | т | 0.00317 |  | 0.00317 | 150361.36 | 0.77 | 115778.25 |  | 367.02 | [26 empty] | Шпильки стальные оцинкованные резьбовые, диаметр резьбы М10, длина 100 мм
П,Н | 01.7.17.09 | Буры |  |  |  | 4: шт; 5: 0; 7: 0 | [32 empty] | Буры
П,Н | 18.1.09.06 | Арматура муфтовая |  |  |  | 4: шт; 5: 0; 7: 0 | [32 empty] | Арматура муфтовая
Н | 24.1.02.01 | Хомуты для крепления труб |  |  |  | 4: 10 шт; 5: 16.7; 7: 16.7 | [32 empty] | Хомуты для крепления труб
Н | 24.3.02.05 | Труба напорная из полипропилена |  |  |  | 4: м; 5: 102.5; 7: 102.5 | [32 empty] | Труба напорная из полипропилена
П,Н | 24.3.05.19 | Фасонные и соединительные части |  |  |  | 4: шт; 5: 0; 7: 0 | [32 empty] | Фасонные и соединительные части
|  | Итого прямые затраты |  |  |  | 12: 5650.88 | [28 empty] | Итого прямые затраты
|  | ФОТ |  |  |  | 12: 5085.76 | [29 empty] | ФОТ
| Пр/812-016.0-1 | НР Сантехнические работы - внутренние (трубопроводы, водопровод, канализация, отопление, газоснабжение, вентиляция и кондиционирование воздуха) |  |  |  | 4: %; 5: 121; 7: 121; 12: 6153.77 | [29 empty] | НР Сантехнические работы - внутренние (трубопроводы, водопровод, канализация, отопление, газоснабжение, вентиляция и кондиционирование воздуха)
| Пр/774-016.0 | СП Сантехнические работы - внутренние (трубопроводы, водопровод, канализация, отопление, газоснабжение, вентиляция и кондиционирование воздуха) |  |  |  | 4: %; 5: 72; 7: 72; 12: 3661.75 | [29 empty] | СП Сантехнические работы - внутренние (трубопроводы, водопровод, канализация, отопление, газоснабжение, вентиляция и кондиционирование воздуха)
|  | Всего по позиции |  |  |  | 10: 15466.4; 12: 15466.4 | [30 empty] | Всего по позиции
26 | ФСБЦ-24.3.02.05-0090 | Трубы напорные из полипропилена, армированные стекловолокном, для систем водоснабжения и отопления, номинальное давление 2,5 МПа, SDR6, размеры 20х3,4 мм |  |  |  | м | 102.5 | 1 | 102.5 | 48.12 | 1.13 | 54.38 |  | 5573.95 | [23 empty] | Трубы напорные из полипропилена, армированные стекловолокном, для систем водоснабжения и отопления, номинальное давление 2,5 МПа, SDR6, размеры 20х3,4 мм
|  | Всего по позиции |  |  |  | 12: 5573.95 | [30 empty] | Всего по позиции
27 | ФСБЦ-20.2.05.02-1008 | Держатели пластмассовые для труб диаметром 20 мм с защелкой и дюбелем диаметром 6 мм, длина дюбеля 30 мм, размеры держателя 53х26х12 мм |  |  |  | 100 шт | 1.6 | 1 | 1.6 | 1462.71 | 1.28 | 1872.27 |  | 2995.63 | [23 empty] | Держатели пластмассовые для труб диаметром 20 мм с защелкой и дюбелем диаметром 6 мм, длина дюбеля 30 мм, размеры держателя 53х26х12 мм
|  | Объем=160 / 100 | [36 empty] | Объем=160 / 100
|  | Всего по позиции |  |  |  | 12: 2995.63 | [30 empty] | Всего по позиции
28 | ФСБЦ-23.1.02.06-0032 | Хомуты металлические оцинкованные двухлапчатые с резиновым профилем для крепления трубопроводов, в комплекте с винт-шурупом сантехническим, диаметр резьбы шурупа М8, длина шурупа 50 мм, диаметр хомута от 20 до 25 мм |  |  |  | 10 шт | 1 | 1 | 1 | 167.49 | 1.29 | 216.06 |  | 216.06 | [23 empty] | Хомуты металлические оцинкованные двухлапчатые с резиновым профилем для крепления трубопроводов, в комплекте с винт-шурупом сантехническим, диаметр резьбы шурупа М8, длина шурупа 50 мм, диаметр хомута от 20 до 25 мм
|  | Объем=10 / 10 | [36 empty] | Объем=10 / 10
|  | Всего по позиции |  |  |  | 12: 216.06 | [30 empty] | Всего по позиции
29 | ФСБЦ-24.3.05.07-0151 | Муфта полипропиленовая соединительная, номинальный наружный диаметр 20 мм |  |  |  | шт | 10 | 1 | 10 | 4.62 | 1.13 | 5.22 |  | 52.2 | [23 empty] | Муфта полипропиленовая соединительная, номинальный наружный диаметр 20 мм
|  | Всего по позиции |  |  |  | 12: 52.2 | [30 empty] | Всего по позиции
30 | ФСБЦ-24.3.05.15-0191 | Тройник полипропиленовый, диаметр 20 мм |  |  |  | шт | 4 | 1 | 4 | 5.03 | 1.13 | 5.68 |  | 22.72 | [23 empty] | Тройник полипропиленовый, диаметр 20 мм
|  | Всего по позиции |  |  |  | 12: 22.72 | [30 empty] | Всего по позиции
31 | ФСБЦ-24.3.05.16-0131 | Угольник 90° из сополимера полипропилена PP-R, наружный диаметр 20 мм |  |  |  | шт | 60 | 1 | 60 | 4.01 | 1.13 | 4.53 |  | 271.8 | [23 empty] | Угольник 90° из сополимера полипропилена PP-R, наружный диаметр 20 мм
|  | Всего по позиции |  |  |  | 12: 271.8 | [30 empty] | Всего по позиции
32 | ФСБЦ-18.1.09.06-0022 | Кран шаровой 11Б27п1, присоединение к трубопроводу муфтовое, номинальное давление 1,6 МПа, номинальный диаметр 20 мм |  |  |  | шт | 8 | 1 | 8 | 173.58 | 1.38 | 239.54 |  | 1916.32 | [23 empty] | Кран шаровой 11Б27п1, присоединение к трубопроводу муфтовое, номинальное давление 1,6 МПа, номинальный диаметр 20 мм
|  | Всего по позиции |  |  |  | 12: 1916.32 | [30 empty] | Всего по позиции
33 | ГЭСН16-04-006-01 | Сборка узла трубопровода водоснабжения и отопления из многослойного полипропилена, армированного стекловолокном, раструбная сварка, наружный диаметр: 20 мм |  |  |  | 4: 100 соединений; 5: 1.42; 6: 1; 7: 1.42 | [23 empty] | Сборка узла трубопровода водоснабжения и отопления из многослойного полипропилена, армированного стекловолокном, раструбная сварка, наружный диаметр: 20 мм
|  | Объем=(10+4*3+60*2) / 100 | [36 empty] | Объем=(10+4*3+60*2) / 100
| 1 | ОТ(ЗТ) |  |  |  | 4: чел.-ч; 7: 2.2152; 12: 901.94 | [25 empty] | ОТ(ЗТ)
| 1-100-45 | Средний разряд работы 4,5 |  |  |  | 4: чел.-ч; 5: 1.56; 7: 2.2152; 10: 407.16; 12: 901.94 | [26 empty] | Средний разряд работы 4,5
| 4 | М |  |  |  | 12: 31 | [25 empty] | М
| 01.7.03.04-0001 | Электроэнергия |  |  |  | 4: кВт-ч; 5: 2.45; 7: 3.479; 10: 8.91; 12: 31 | [26 empty] | Электроэнергия
|  | Итого прямые затраты |  |  |  | 12: 932.94 | [28 empty] | Итого прямые затраты
|  | ФОТ |  |  |  | 12: 901.94 | [29 empty] | ФОТ
| Пр/812-016.0-1 | НР Сантехнические работы - внутренние (трубопроводы, водопровод, канализация, отопление, газоснабжение, вентиляция и кондиционирование воздуха) |  |  |  | 4: %; 5: 121; 7: 121; 12: 1091.35 | [29 empty] | НР Сантехнические работы - внутренние (трубопроводы, водопровод, канализация, отопление, газоснабжение, вентиляция и кондиционирование воздуха)
| Пр/774-016.0 | СП Сантехнические работы - внутренние (трубопроводы, водопровод, канализация, отопление, газоснабжение, вентиляция и кондиционирование воздуха) |  |  |  | 4: %; 5: 72; 7: 72; 12: 649.4 | [29 empty] | СП Сантехнические работы - внутренние (трубопроводы, водопровод, канализация, отопление, газоснабжение, вентиляция и кондиционирование воздуха)
|  | Всего по позиции |  |  |  | 10: 1882.88; 12: 2673.69 | [30 empty] | Всего по позиции
34 | ГЭСН16-04-005-02 | Прокладка внутренних трубопроводов водоснабжения и отопления из многослойных полипропиленовых труб, из заранее собранных узлов, наружным диаметром: 25 мм |  |  |  | 4: 100 м; 5: 0.6; 6: 1; 7: 0.6 | [23 empty] | Прокладка внутренних трубопроводов водоснабжения и отопления из многослойных полипропиленовых труб, из заранее собранных узлов, наружным диаметром: 25 мм
|  | Объем=60 / 100 | [36 empty] | Объем=60 / 100
| 1 | ОТ(ЗТ) |  |  |  | 4: чел.-ч; 7: 7.908; 12: 2929.12 | [25 empty] | ОТ(ЗТ)
| 1-100-38 | Средний разряд работы 3,8 |  |  |  | 4: чел.-ч; 5: 13.18; 7: 7.908; 10: 370.4; 12: 2929.12 | [26 empty] | Средний разряд работы 3,8
| 2 | ЭМ |  |  |  | 12: 34.41 | [25 empty] | ЭМ
|  | ОТм(ЗТм) |  |  |  | 4: чел.-ч; 7: 0.024; 12: 9.87 | [25 empty] | ОТм(ЗТм)
| 91.05.01-017 | Краны башенные, грузоподъемность 8 т |  |  |  | 4: маш.-ч; 5: 0.01; 7: 0.006; 10: 1054.16; 12: 6.32 | [26 empty] | Краны башенные, грузоподъемность 8 т
| 4-100-060 | ОТм(Зтм) Средний разряд машинистов 6 |  |  |  | 4: чел.-ч; 5: 0.01; 7: 0.006; 10: 508.95; 12: 3.05 | [27 empty] | ОТм(Зтм) Средний разряд машинистов 6
| 91.10.09-011 | Установки для гидравлических испытаний трубопроводов, давление нагнетания низкое 0,1 МПа (1 кгс/см2), высокое 10 МПа (100 кгс/см2) |  |  |  | маш.-ч | 1.27 |  | 0.762 | 14.13 | 1.51 | 21.34 |  | 16.26 | [26 empty] | Установки для гидравлических испытаний трубопроводов, давление нагнетания низкое 0,1 МПа (1 кгс/см2), высокое 10 МПа (100 кгс/см2)
| 91.14.02-001 | Автомобили бортовые, грузоподъемность до 5 т |  |  |  | 4: маш.-ч; 5: 0.03; 7: 0.018; 10: 657.1; 12: 11.83 | [26 empty] | Автомобили бортовые, грузоподъемность до 5 т
| 4-100-040 | ОТм(Зтм) Средний разряд машинистов 4 |  |  |  | 4: чел.-ч; 5: 0.03; 7: 0.018; 10: 378.89; 12: 6.82 | [27 empty] | ОТм(Зтм) Средний разряд машинистов 4
| 4 | М |  |  |  | 12: 274.44 | [25 empty] | М
| 01.7.03.01-0001 | Вода |  |  |  | м3 | 0.4578 |  | 0.27468 | 35.71 | 0.76 | 27.14 |  | 7.45 | [26 empty] | Вода
| 01.7.03.04-0001 | Электроэнергия |  |  |  | 4: кВт-ч; 5: 2.316; 7: 1.3896; 10: 8.91; 12: 12.38 | [26 empty] | Электроэнергия
| 01.7.15.07-0025 | Дюбели полиэтиленовые распорные, диаметр 10 мм, длина 40 мм |  |  |  | 1000 шт | 0.143 |  | 0.0858 | 584.14 | 1.31 | 765.22 |  | 65.66 | [26 empty] | Дюбели полиэтиленовые распорные, диаметр 10 мм, длина 40 мм
| 01.7.15.12-0031 | Шпильки стальные оцинкованные резьбовые, диаметр резьбы М10, длина 100 мм |  |  |  | т | 0.00272 |  | 0.001632 | 150361.36 | 0.77 | 115778.25 |  | 188.95 | [26 empty] | Шпильки стальные оцинкованные резьбовые, диаметр резьбы М10, длина 100 мм
П,Н | 01.7.17.09 | Буры |  |  |  | 4: шт; 5: 0; 7: 0 | [32 empty] | Буры
П,Н | 18.1.09.06 | Арматура муфтовая |  |  |  | 4: шт; 5: 0; 7: 0 | [32 empty] | Арматура муфтовая
Н | 24.1.02.01 | Хомуты для крепления труб |  |  |  | 4: 10 шт; 5: 14.3; 7: 8.58 | [32 empty] | Хомуты для крепления труб
Н | 24.3.02.05 | Труба напорная из полипропилена |  |  |  | 4: м; 5: 102.5; 7: 61.5 | [32 empty] | Труба напорная из полипропилена
П,Н | 24.3.05.19 | Фасонные и соединительные части |  |  |  | 4: шт; 5: 0; 7: 0 | [32 empty] | Фасонные и соединительные части
|  | Итого прямые затраты |  |  |  | 12: 3247.84 | [28 empty] | Итого прямые затраты
|  | ФОТ |  |  |  | 12: 2938.99 | [29 empty] | ФОТ
| Пр/812-016.0-1 | НР Сантехнические работы - внутренние (трубопроводы, водопровод, канализация, отопление, газоснабжение, вентиляция и кондиционирование воздуха) |  |  |  | 4: %; 5: 121; 7: 121; 12: 3556.18 | [29 empty] | НР Сантехнические работы - внутренние (трубопроводы, водопровод, канализация, отопление, газоснабжение, вентиляция и кондиционирование воздуха)
| Пр/774-016.0 | СП Сантехнические работы - внутренние (трубопроводы, водопровод, канализация, отопление, газоснабжение, вентиляция и кондиционирование воздуха) |  |  |  | 4: %; 5: 72; 7: 72; 12: 2116.07 | [29 empty] | СП Сантехнические работы - внутренние (трубопроводы, водопровод, канализация, отопление, газоснабжение, вентиляция и кондиционирование воздуха)
|  | Всего по позиции |  |  |  | 10: 14866.82; 12: 8920.09 | [30 empty] | Всего по позиции
35 | ФСБЦ-24.3.02.05-0091 | Трубы напорные из полипропилена, армированные стекловолокном, для систем водоснабжения и отопления, номинальное давление 2,5 МПа, SDR6, размеры 25х4,2 мм |  |  |  | м | 61.5 | 1 | 61.5 | 70.92 | 1.13 | 80.14 |  | 4928.61 | [23 empty] | Трубы напорные из полипропилена, армированные стекловолокном, для систем водоснабжения и отопления, номинальное давление 2,5 МПа, SDR6, размеры 25х4,2 мм
|  | Всего по позиции |  |  |  | 12: 4928.61 | [30 empty] | Всего по позиции
36 | ФСБЦ-20.2.05.02-1010 | Держатели пластмассовые для труб диаметром 25 мм с защелкой и дюбелем диаметром 6 мм, длина дюбеля 30 мм, размеры держателя 57х31х12 мм |  |  |  | 100 шт | 0.6 | 1 | 0.6 | 1555.14 | 1.28 | 1990.58 |  | 1194.35 | [23 empty] | Держатели пластмассовые для труб диаметром 25 мм с защелкой и дюбелем диаметром 6 мм, длина дюбеля 30 мм, размеры держателя 57х31х12 мм
|  | Объем=60 / 100 | [36 empty] | Объем=60 / 100
|  | Всего по позиции |  |  |  | 12: 1194.35 | [30 empty] | Всего по позиции
37 | ФСБЦ-24.3.05.15-0143 | Тройник полипропиленовый переходной, номинальный наружный диаметр 25х20х25 мм |  |  |  | шт | 46 | 1 | 46 | 12.36 | 1.13 | 13.97 |  | 642.62 | [23 empty] | Тройник полипропиленовый переходной, номинальный наружный диаметр 25х20х25 мм
|  | Всего по позиции |  |  |  | 12: 642.62 | [30 empty] | Всего по позиции
38 | ФСБЦ-24.3.05.15-0142 | Тройник полипропиленовый переходной, номинальный наружный диаметр 25х20х20 мм |  |  |  | шт | 44 | 1 | 44 | 11.79 | 1.13 | 13.32 |  | 586.08 | [23 empty] | Тройник полипропиленовый переходной, номинальный наружный диаметр 25х20х20 мм
|  | Всего по позиции |  |  |  | 12: 586.08 | [30 empty] | Всего по позиции
39 | ФСБЦ-24.3.05.07-0131 | Муфта полипропиленовая переходная, номинальный наружный диаметр 25х20 мм |  |  |  | шт | 1 | 1 | 1 | 5 | 1.13 | 5.65 |  | 5.65 | [23 empty] | Муфта полипропиленовая переходная, номинальный наружный диаметр 25х20 мм
|  | Всего по позиции |  |  |  | 12: 5.65 | [30 empty] | Всего по позиции
40 | ФСБЦ-24.3.05.16-0132 | Угольник 90° из сополимера полипропилена PP-R, наружный диаметр 25 мм |  |  |  | шт | 90 | 1 | 90 | 6.95 | 1.13 | 7.85 |  | 706.5 | [23 empty] | Угольник 90° из сополимера полипропилена PP-R, наружный диаметр 25 мм
|  | Всего по позиции |  |  |  | 12: 706.5 | [30 empty] | Всего по позиции
41 | ФСБЦ-24.3.05.07-0152 | Муфта полипропиленовая соединительная, номинальный наружный диаметр 25 мм |  |  |  | шт | 30 | 1 | 30 | 6.79 | 1.13 | 7.67 |  | 230.1 | [23 empty] | Муфта полипропиленовая соединительная, номинальный наружный диаметр 25 мм
|  | Всего по позиции |  |  |  | 12: 230.1 | [30 empty] | Всего по позиции
42 | ФСБЦ-24.3.05.15-0123 | Тройник полипропиленовый, комбинированный, с внутренней резьбой, номинальный наружный диаметр 25 мм, размер резьбы 1/2" |  |  |  | шт | 8 | 1 | 8 | 35.58 | 1.13 | 40.21 |  | 321.68 | [23 empty] | Тройник полипропиленовый, комбинированный, с внутренней резьбой, номинальный наружный диаметр 25 мм, размер резьбы 1/2"
|  | Всего по позиции |  |  |  | 12: 321.68 | [30 empty] | Всего по позиции
43 | ФСБЦ-24.3.05.07-0086 | Муфта полипропиленовая комбинированная, с наружной резьбой, номинальный наружный диаметр 25 мм, размер резьбы 3/4" |  |  |  | шт | 340 | 1 | 340 | 91.11 | 1.13 | 102.95 |  | 35003 | [23 empty] | Муфта полипропиленовая комбинированная, с наружной резьбой, номинальный наружный диаметр 25 мм, размер резьбы 3/4"
|  | Всего по позиции |  |  |  | 12: 35003 | [30 empty] | Всего по позиции
44 | ФСБЦ-18.1.09.06-0024 | Кран шаровой 11Б27п1, присоединение к трубопроводу муфтовое, номинальное давление 1,6 МПа, номинальный диаметр 32 мм |  |  |  | шт | 4 | 1 | 4 | 528.59 | 1.38 | 729.45 |  | 2917.8 | [23 empty] | Кран шаровой 11Б27п1, присоединение к трубопроводу муфтовое, номинальное давление 1,6 МПа, номинальный диаметр 32 мм
|  | Всего по позиции |  |  |  | 12: 2917.8 | [30 empty] | Всего по позиции
45 | ГЭСН16-04-006-02 | Сборка узла трубопровода водоснабжения и отопления из многослойного полипропилена, армированного стекловолокном, раструбная сварка, наружный диаметр: 25 мм |  |  |  | 4: 100 соединений; 5: 8.45; 6: 1; 7: 8.45 | [23 empty] | Сборка узла трубопровода водоснабжения и отопления из многослойного полипропилена, армированного стекловолокном, раструбная сварка, наружный диаметр: 25 мм
|  | Объем=(46*3+44*3+1+90*2+30+8*3+340) / 100 | [36 empty] | Объем=(46*3+44*3+1+90*2+30+8*3+340) / 100
| 1 | ОТ(ЗТ) |  |  |  | 4: чел.-ч; 7: 19.773; 12: 7939.06 | [25 empty] | ОТ(ЗТ)
| 1-100-44 | Средний разряд работы 4,4 |  |  |  | 4: чел.-ч; 5: 2.34; 7: 19.773; 10: 401.51; 12: 7939.06 | [26 empty] | Средний разряд работы 4,4
| 4 | М |  |  |  | 12: 263.51 | [25 empty] | М
| 01.7.03.04-0001 | Электроэнергия |  |  |  | 4: кВт-ч; 5: 3.5; 7: 29.575; 10: 8.91; 12: 263.51 | [26 empty] | Электроэнергия
|  | Итого прямые затраты |  |  |  | 12: 8202.57 | [28 empty] | Итого прямые затраты
|  | ФОТ |  |  |  | 12: 7939.06 | [29 empty] | ФОТ
| Пр/812-016.0-1 | НР Сантехнические работы - внутренние (трубопроводы, водопровод, канализация, отопление, газоснабжение, вентиляция и кондиционирование воздуха) |  |  |  | 4: %; 5: 121; 7: 121; 12: 9606.26 | [29 empty] | НР Сантехнические работы - внутренние (трубопроводы, водопровод, канализация, отопление, газоснабжение, вентиляция и кондиционирование воздуха)
| Пр/774-016.0 | СП Сантехнические работы - внутренние (трубопроводы, водопровод, канализация, отопление, газоснабжение, вентиляция и кондиционирование воздуха) |  |  |  | 4: %; 5: 72; 7: 72; 12: 5716.12 | [29 empty] | СП Сантехнические работы - внутренние (трубопроводы, водопровод, канализация, отопление, газоснабжение, вентиляция и кондиционирование воздуха)
|  | Всего по позиции |  |  |  | 10: 2784.02; 12: 23524.95 | [30 empty] | Всего по позиции
46 | ГЭСН16-04-005-03 | Прокладка внутренних трубопроводов водоснабжения и отопления из многослойных полипропиленовых труб, из заранее собранных узлов, наружным диаметром: 32 мм |  |  |  | 4: 100 м; 5: 7.82; 6: 1; 7: 7.82 | [23 empty] | Прокладка внутренних трубопроводов водоснабжения и отопления из многослойных полипропиленовых труб, из заранее собранных узлов, наружным диаметром: 32 мм
|  | Объем=782 / 100 | [36 empty] | Объем=782 / 100
| 1 | ОТ(ЗТ) |  |  |  | 4: чел.-ч; 7: 100.096; 12: 37075.56 | [25 empty] | ОТ(ЗТ)
| 1-100-38 | Средний разряд работы 3,8 |  |  |  | 4: чел.-ч; 5: 12.8; 7: 100.096; 10: 370.4; 12: 37075.56 | [26 empty] | Средний разряд работы 3,8
| 2 | ЭМ |  |  |  | 12: 499.92 | [25 empty] | ЭМ
|  | ОТм(ЗТм) |  |  |  | 4: чел.-ч; 7: 0.391; 12: 158.32 | [25 empty] | ОТм(ЗТм)
| 91.05.01-017 | Краны башенные, грузоподъемность 8 т |  |  |  | 4: маш.-ч; 5: 0.01; 7: 0.0782; 10: 1054.16; 12: 82.44 | [26 empty] | Краны башенные, грузоподъемность 8 т
| 4-100-060 | ОТм(Зтм) Средний разряд машинистов 6 |  |  |  | 4: чел.-ч; 5: 0.01; 7: 0.0782; 10: 508.95; 12: 39.8 | [27 empty] | ОТм(Зтм) Средний разряд машинистов 6
| 91.10.09-011 | Установки для гидравлических испытаний трубопроводов, давление нагнетания низкое 0,1 МПа (1 кгс/см2), высокое 10 МПа (100 кгс/см2) |  |  |  | маш.-ч | 1.27 |  | 9.9314 | 14.13 | 1.51 | 21.34 |  | 211.94 | [26 empty] | Установки для гидравлических испытаний трубопроводов, давление нагнетания низкое 0,1 МПа (1 кгс/см2), высокое 10 МПа (100 кгс/см2)
| 91.14.02-001 | Автомобили бортовые, грузоподъемность до 5 т |  |  |  | 4: маш.-ч; 5: 0.04; 7: 0.3128; 10: 657.1; 12: 205.54 | [26 empty] | Автомобили бортовые, грузоподъемность до 5 т
| 4-100-040 | ОТм(Зтм) Средний разряд машинистов 4 |  |  |  | 4: чел.-ч; 5: 0.04; 7: 0.3128; 10: 378.89; 12: 118.52 | [27 empty] | ОТм(Зтм) Средний разряд машинистов 4
| 4 | М |  |  |  | 12: 3239.53 | [25 empty] | М
| 01.7.03.01-0001 | Вода |  |  |  | м3 | 0.8691 |  | 6.7964 | 35.71 | 0.76 | 27.14 |  | 184.45 | [26 empty] | Вода
| 01.7.03.04-0001 | Электроэнергия |  |  |  | 4: кВт-ч; 5: 2.1852; 7: 17.0883; 10: 8.91; 12: 152.26 | [26 empty] | Электроэнергия
| 01.7.15.07-0025 | Дюбели полиэтиленовые распорные, диаметр 10 мм, длина 40 мм |  |  |  | 1000 шт | 0.125 |  | 0.9775 | 584.14 | 1.31 | 765.22 |  | 748 | [26 empty] | Дюбели полиэтиленовые распорные, диаметр 10 мм, длина 40 мм
| 01.7.15.12-0031 | Шпильки стальные оцинкованные резьбовые, диаметр резьбы М10, длина 100 мм |  |  |  | т | 0.00238 |  | 0.018612 | 150361.36 | 0.77 | 115778.25 |  | 2154.82 | [26 empty] | Шпильки стальные оцинкованные резьбовые, диаметр резьбы М10, длина 100 мм
П,Н | 01.7.17.09 | Буры |  |  |  | 4: шт; 5: 0; 7: 0 | [32 empty] | Буры
П,Н | 18.1.09.06 | Арматура муфтовая |  |  |  | 4: шт; 5: 0; 7: 0 | [32 empty] | Арматура муфтовая
Н | 24.1.02.01 | Хомуты для крепления труб |  |  |  | 4: 10 шт; 5: 12.5; 7: 97.75 | [32 empty] | Хомуты для крепления труб
Н | 24.3.02.05 | Труба напорная из полипропилена |  |  |  | 4: м; 5: 102.5; 7: 801.55 | [32 empty] | Труба напорная из полипропилена
П,Н | 24.3.05.19 | Фасонные и соединительные части |  |  |  | 4: шт; 5: 0; 7: 0 | [32 empty] | Фасонные и соединительные части
|  | Итого прямые затраты |  |  |  | 12: 40973.33 | [28 empty] | Итого прямые затраты
|  | ФОТ |  |  |  | 12: 37233.88 | [29 empty] | ФОТ
| Пр/812-016.0-1 | НР Сантехнические работы - внутренние (трубопроводы, водопровод, канализация, отопление, газоснабжение, вентиляция и кондиционирование воздуха) |  |  |  | 4: %; 5: 121; 7: 121; 12: 45052.99 | [29 empty] | НР Сантехнические работы - внутренние (трубопроводы, водопровод, канализация, отопление, газоснабжение, вентиляция и кондиционирование воздуха)
| Пр/774-016.0 | СП Сантехнические работы - внутренние (трубопроводы, водопровод, канализация, отопление, газоснабжение, вентиляция и кондиционирование воздуха) |  |  |  | 4: %; 5: 72; 7: 72; 12: 26808.39 | [29 empty] | СП Сантехнические работы - внутренние (трубопроводы, водопровод, канализация, отопление, газоснабжение, вентиляция и кондиционирование воздуха)
|  | Всего по позиции |  |  |  | 10: 14428.99; 12: 112834.71 | [30 empty] | Всего по позиции
47 | ФСБЦ-24.3.02.05-0092 | Трубы напорные из полипропилена, армированные стекловолокном, для систем водоснабжения и отопления, номинальное давление 2,5 МПа, SDR6, размеры 32х5,4 мм |  |  |  | м | 801.55 | 1 | 801.55 | 118.36 | 1.13 | 133.75 |  | 107207.31 | [23 empty] | Трубы напорные из полипропилена, армированные стекловолокном, для систем водоснабжения и отопления, номинальное давление 2,5 МПа, SDR6, размеры 32х5,4 мм
|  | Всего по позиции |  |  |  | 12: 107207.31 | [30 empty] | Всего по позиции
48 | ФСБЦ-20.2.05.02-1012 | Держатели пластмассовые для труб диаметром 32 мм с защелкой и дюбелем диаметром 8 мм, длина дюбеля 40 мм, размеры держателя 78х43х14 мм |  |  |  | 100 шт | 7.82 | 1 | 7.82 | 2018.01 | 1.28 | 2583.05 |  | 20199.45 | [23 empty] | Держатели пластмассовые для труб диаметром 32 мм с защелкой и дюбелем диаметром 8 мм, длина дюбеля 40 мм, размеры держателя 78х43х14 мм
|  | Объем=782 / 100 | [36 empty] | Объем=782 / 100
|  | Всего по позиции |  |  |  | 12: 20199.45 | [30 empty] | Всего по позиции
49 | ФСБЦ-24.3.05.07-0068 | Муфта полипропиленовая комбинированная разъемная, с внутренней резьбой, номинальный наружный диаметр 32 мм, размер резьбы 3/4" |  |  |  | шт | 48 | 1 | 48 | 153.03 | 1.13 | 172.92 |  | 8300.16 | [23 empty] | Муфта полипропиленовая комбинированная разъемная, с внутренней резьбой, номинальный наружный диаметр 32 мм, размер резьбы 3/4"
|  | Всего по позиции |  |  |  | 12: 8300.16 | [30 empty] | Всего по позиции
50 | ФСБЦ-24.3.05.07-0088 | Муфта полипропиленовая комбинированная, с наружной резьбой, номинальный наружный диаметр 32 мм, размер резьбы 1/2" |  |  |  | шт | 48 | 1 | 48 | 70.22 | 1.13 | 79.35 |  | 3808.8 | [23 empty] | Муфта полипропиленовая комбинированная, с наружной резьбой, номинальный наружный диаметр 32 мм, размер резьбы 1/2"
|  | Всего по позиции |  |  |  | 12: 3808.8 | [30 empty] | Всего по позиции
51 | ФСБЦ-24.3.05.07-0089 | Муфта полипропиленовая комбинированная, с наружной резьбой, номинальный наружный диаметр 32 мм, размер резьбы 3/4" |  |  |  | шт | 48 | 1 | 48 | 128.61 | 1.13 | 145.33 |  | 6975.84 | [23 empty] | Муфта полипропиленовая комбинированная, с наружной резьбой, номинальный наружный диаметр 32 мм, размер резьбы 3/4"
|  | Всего по позиции |  |  |  | 12: 6975.84 | [30 empty] | Всего по позиции
52 | ФСБЦ-24.3.05.15-0193 | Тройник полипропиленовый, диаметр 32 мм |  |  |  | шт | 10 | 1 | 10 | 15.99 | 1.13 | 18.07 |  | 180.7 | [23 empty] | Тройник полипропиленовый, диаметр 32 мм
|  | Всего по позиции |  |  |  | 12: 180.7 | [30 empty] | Всего по позиции
53 | ФСБЦ-24.3.05.07-0153 | Муфта полипропиленовая соединительная, номинальный наружный диаметр 32 мм |  |  |  | шт | 40 | 1 | 40 | 11.89 | 1.13 | 13.44 |  | 537.6 | [23 empty] | Муфта полипропиленовая соединительная, номинальный наружный диаметр 32 мм
|  | Всего по позиции |  |  |  | 12: 537.6 | [30 empty] | Всего по позиции
54 | ФСБЦ-24.3.05.15-0145 | Тройник полипропиленовый переходной, номинальный наружный диаметр 32х20х32 мм |  |  |  | шт | 5 | 1 | 5 | 14.08 | 1.13 | 15.91 |  | 79.55 | [23 empty] | Тройник полипропиленовый переходной, номинальный наружный диаметр 32х20х32 мм
|  | Всего по позиции |  |  |  | 12: 79.55 | [30 empty] | Всего по позиции
55 | ФСБЦ-24.3.05.15-0147 | Тройник полипропиленовый переходной, номинальный наружный диаметр 32х25х25 мм |  |  |  | шт | 316 | 1 | 316 | 17.73 | 1.13 | 20.03 |  | 6329.48 | [23 empty] | Тройник полипропиленовый переходной, номинальный наружный диаметр 32х25х25 мм
|  | Всего по позиции |  |  |  | 12: 6329.48 | [30 empty] | Всего по позиции
56 | ФСБЦ-24.3.05.16-0113 | Угольник 45° полипропиленовый, диаметр 32 мм |  |  |  | шт | 1200 | 1 | 1200 | 12.22 | 1.13 | 13.81 |  | 16572 | [23 empty] | Угольник 45° полипропиленовый, диаметр 32 мм
|  | Всего по позиции |  |  |  | 12: 16572 | [30 empty] | Всего по позиции
57 | ФСБЦ-24.3.05.16-0132 | Угольник 90° из сополимера полипропилена PP-R, наружный диаметр 25 мм прим. 32 мм |  |  |  | шт | 1100 | 1 | 1100 | 6.95 | 1.13 | 7.85 |  | 8635 | [23 empty] | Угольник 90° из сополимера полипропилена PP-R, наружный диаметр 25 мм прим. 32 мм
|  | Всего по позиции |  |  |  | 12: 8635 | [30 empty] | Всего по позиции
58 | ГЭСН16-04-006-03 | Сборка узла трубопровода водоснабжения и отопления из многослойного полипропилена, армированного стекловолокном, раструбная сварка, наружный диаметр: 32 мм |  |  |  | 4: 100 соединений; 5: 57.77; 6: 1; 7: 57.77 | [23 empty] | Сборка узла трубопровода водоснабжения и отопления из многослойного полипропилена, армированного стекловолокном, раструбная сварка, наружный диаметр: 32 мм
|  | Объем=(48+48+48+10*3+40+5*3+316*3+1200*2+1100*2) / 100 | [36 empty] | Объем=(48+48+48+10*3+40+5*3+316*3+1200*2+1100*2) / 100
| 1 | ОТ(ЗТ) |  |  |  | 4: чел.-ч; 7: 165.2222; 12: 66338.37 | [25 empty] | ОТ(ЗТ)
| 1-100-44 | Средний разряд работы 4,4 |  |  |  | 4: чел.-ч; 5: 2.86; 7: 165.2222; 10: 401.51; 12: 66338.37 | [26 empty] | Средний разряд работы 4,4
| 4 | М |  |  |  | 12: 2215.92 | [25 empty] | М
| 01.7.03.04-0001 | Электроэнергия |  |  |  | 4: кВт-ч; 5: 4.305; 7: 248.6998; 10: 8.91; 12: 2215.92 | [26 empty] | Электроэнергия
|  | Итого прямые затраты |  |  |  | 12: 68554.29 | [28 empty] | Итого прямые затраты
|  | ФОТ |  |  |  | 12: 66338.37 | [29 empty] | ФОТ
| Пр/812-016.0-1 | НР Сантехнические работы - внутренние (трубопроводы, водопровод, канализация, отопление, газоснабжение, вентиляция и кондиционирование воздуха) |  |  |  | 4: %; 5: 121; 7: 121; 12: 80269.43 | [29 empty] | НР Сантехнические работы - внутренние (трубопроводы, водопровод, канализация, отопление, газоснабжение, вентиляция и кондиционирование воздуха)
| Пр/774-016.0 | СП Сантехнические работы - внутренние (трубопроводы, водопровод, канализация, отопление, газоснабжение, вентиляция и кондиционирование воздуха) |  |  |  | 4: %; 5: 72; 7: 72; 12: 47763.63 | [29 empty] | СП Сантехнические работы - внутренние (трубопроводы, водопровод, канализация, отопление, газоснабжение, вентиляция и кондиционирование воздуха)
|  | Всего по позиции |  |  |  | 10: 3402.93; 12: 196587.35 | [30 empty] | Всего по позиции
59 | ГЭСН16-04-005-04 | Прокладка внутренних трубопроводов водоснабжения и отопления из многослойных полипропиленовых труб, из заранее собранных узлов, наружным диаметром: 40 мм |  |  |  | 4: 100 м; 5: 0.9; 6: 1; 7: 0.9 | [23 empty] | Прокладка внутренних трубопроводов водоснабжения и отопления из многослойных полипропиленовых труб, из заранее собранных узлов, наружным диаметром: 40 мм
|  | Объем=90 / 100 | [36 empty] | Объем=90 / 100
| 1 | ОТ(ЗТ) |  |  |  | 4: чел.-ч; 7: 11.259; 12: 4170.33 | [25 empty] | ОТ(ЗТ)
| 1-100-38 | Средний разряд работы 3,8 |  |  |  | 4: чел.-ч; 5: 12.51; 7: 11.259; 10: 370.4; 12: 4170.33 | [26 empty] | Средний разряд работы 3,8
| 2 | ЭМ |  |  |  | 12: 78.84 | [25 empty] | ЭМ
|  | ОТм(ЗТм) |  |  |  | 4: чел.-ч; 7: 0.072; 12: 29.62 | [25 empty] | ОТм(ЗТм)
| 91.05.01-017 | Краны башенные, грузоподъемность 8 т |  |  |  | 4: маш.-ч; 5: 0.02; 7: 0.018; 10: 1054.16; 12: 18.97 | [26 empty] | Краны башенные, грузоподъемность 8 т
| 4-100-060 | ОТм(Зтм) Средний разряд машинистов 6 |  |  |  | 4: чел.-ч; 5: 0.02; 7: 0.018; 10: 508.95; 12: 9.16 | [27 empty] | ОТм(Зтм) Средний разряд машинистов 6
| 91.10.09-011 | Установки для гидравлических испытаний трубопроводов, давление нагнетания низкое 0,1 МПа (1 кгс/см2), высокое 10 МПа (100 кгс/см2) |  |  |  | маш.-ч | 1.27 |  | 1.143 | 14.13 | 1.51 | 21.34 |  | 24.39 | [26 empty] | Установки для гидравлических испытаний трубопроводов, давление нагнетания низкое 0,1 МПа (1 кгс/см2), высокое 10 МПа (100 кгс/см2)
| 91.14.02-001 | Автомобили бортовые, грузоподъемность до 5 т |  |  |  | 4: маш.-ч; 5: 0.06; 7: 0.054; 10: 657.1; 12: 35.48 | [26 empty] | Автомобили бортовые, грузоподъемность до 5 т
| 4-100-040 | ОТм(Зтм) Средний разряд машинистов 4 |  |  |  | 4: чел.-ч; 5: 0.06; 7: 0.054; 10: 378.89; 12: 20.46 | [27 empty] | ОТм(Зтм) Средний разряд машинистов 4
| 4 | М |  |  |  | 12: 346.18 | [25 empty] | М
| 01.7.03.01-0001 | Вода |  |  |  | м3 | 1.3579 |  | 1.2221 | 35.71 | 0.76 | 27.14 |  | 33.17 | [26 empty] | Вода
| 01.7.03.04-0001 | Электроэнергия |  |  |  | 4: кВт-ч; 5: 2.0824; 7: 1.8742; 10: 8.91; 12: 16.7 | [26 empty] | Электроэнергия
| 01.7.15.07-0025 | Дюбели полиэтиленовые распорные, диаметр 10 мм, длина 40 мм |  |  |  | 1000 шт | 0.111 |  | 0.0999 | 584.14 | 1.31 | 765.22 |  | 76.45 | [26 empty] | Дюбели полиэтиленовые распорные, диаметр 10 мм, длина 40 мм
| 01.7.15.12-0031 | Шпильки стальные оцинкованные резьбовые, диаметр резьбы М10, длина 100 мм |  |  |  | т | 0.00211 |  | 0.001899 | 150361.36 | 0.77 | 115778.25 |  | 219.86 | [26 empty] | Шпильки стальные оцинкованные резьбовые, диаметр резьбы М10, длина 100 мм
П,Н | 01.7.17.09 | Буры |  |  |  | 4: шт; 5: 0; 7: 0 | [32 empty] | Буры
П,Н | 18.1.09.06 | Арматура муфтовая |  |  |  | 4: шт; 5: 0; 7: 0 | [32 empty] | Арматура муфтовая
Н | 24.1.02.01 | Хомуты для крепления труб |  |  |  | 4: 10 шт; 5: 11.1; 7: 9.99 | [32 empty] | Хомуты для крепления труб
Н | 24.3.02.05 | Труба напорная из полипропилена |  |  |  | 4: м; 5: 102.5; 7: 92.25 | [32 empty] | Труба напорная из полипропилена
П,Н | 24.3.05.19 | Фасонные и соединительные части |  |  |  | 4: шт; 5: 0; 7: 0 | [32 empty] | Фасонные и соединительные части
|  | Итого прямые затраты |  |  |  | 12: 4624.97 | [28 empty] | Итого прямые затраты
|  | ФОТ |  |  |  | 12: 4199.95 | [29 empty] | ФОТ
| Пр/812-016.0-1 | НР Сантехнические работы - внутренние (трубопроводы, водопровод, канализация, отопление, газоснабжение, вентиляция и кондиционирование воздуха) |  |  |  | 4: %; 5: 121; 7: 121; 12: 5081.94 | [29 empty] | НР Сантехнические работы - внутренние (трубопроводы, водопровод, канализация, отопление, газоснабжение, вентиляция и кондиционирование воздуха)
| Пр/774-016.0 | СП Сантехнические работы - внутренние (трубопроводы, водопровод, канализация, отопление, газоснабжение, вентиляция и кондиционирование воздуха) |  |  |  | 4: %; 5: 72; 7: 72; 12: 3023.96 | [29 empty] | СП Сантехнические работы - внутренние (трубопроводы, водопровод, канализация, отопление, газоснабжение, вентиляция и кондиционирование воздуха)
|  | Всего по позиции |  |  |  | 10: 14145.41; 12: 12730.87 | [30 empty] | Всего по позиции
60 | ФСБЦ-24.3.02.05-0093 | Трубы напорные из полипропилена, армированные стекловолокном, для систем водоснабжения и отопления, номинальное давление 2,5 МПа, SDR6, размеры 40х6,7 мм |  |  |  | м | 92.25 | 1 | 92.25 | 203.31 | 1.13 | 229.74 |  | 21193.52 | [23 empty] | Трубы напорные из полипропилена, армированные стекловолокном, для систем водоснабжения и отопления, номинальное давление 2,5 МПа, SDR6, размеры 40х6,7 мм
|  | Всего по позиции |  |  |  | 12: 21193.52 | [30 empty] | Всего по позиции
61 | ФСБЦ-23.1.02.06-0035 | Хомуты металлические оцинкованные двухлапчатые с резиновым профилем для крепления трубопроводов, в комплекте с винт-шурупом сантехническим, диаметр резьбы шурупа М8, длина шурупа 80 мм, диаметр хомута от 36 до 43 мм |  |  |  | 10 шт | 9 | 1 | 9 | 229.94 | 1.29 | 296.62 |  | 2669.58 | [23 empty] | Хомуты металлические оцинкованные двухлапчатые с резиновым профилем для крепления трубопроводов, в комплекте с винт-шурупом сантехническим, диаметр резьбы шурупа М8, длина шурупа 80 мм, диаметр хомута от 36 до 43 мм
|  | Объем=90 / 10 | [36 empty] | Объем=90 / 10
|  | Всего по позиции |  |  |  | 12: 2669.58 | [30 empty] | Всего по позиции
62 | ФСБЦ-24.3.05.07-0154 | Муфта полипропиленовая соединительная, номинальный наружный диаметр 40 мм |  |  |  | шт | 4 | 1 | 4 | 21.63 | 1.13 | 24.44 |  | 97.76 | [23 empty] | Муфта полипропиленовая соединительная, номинальный наружный диаметр 40 мм
|  | Всего по позиции |  |  |  | 12: 97.76 | [30 empty] | Всего по позиции
63 | ФСБЦ-24.3.05.15-0154 | Тройник полипропиленовый переходной, номинальный наружный диаметр 40х32х40 мм |  |  |  | шт | 15 | 1 | 15 | 35.91 | 1.13 | 40.58 |  | 608.7 | [23 empty] | Тройник полипропиленовый переходной, номинальный наружный диаметр 40х32х40 мм
|  | Всего по позиции |  |  |  | 12: 608.7 | [30 empty] | Всего по позиции
64 | ФСБЦ-24.3.05.07-0136 | Муфта полипропиленовая переходная, номинальный наружный диаметр 40х32 мм |  |  |  | шт | 4 | 1 | 4 | 14.63 | 1.13 | 16.53 |  | 66.12 | [23 empty] | Муфта полипропиленовая переходная, номинальный наружный диаметр 40х32 мм
|  | Всего по позиции |  |  |  | 12: 66.12 | [30 empty] | Всего по позиции
65 | ФСБЦ-24.3.05.16-0133 | Угольник 90° из сополимера полипропилена PP-R, наружный диаметр 40 мм |  |  |  | шт | 5 | 1 | 5 | 25.23 | 1.13 | 28.51 |  | 142.55 | [23 empty] | Угольник 90° из сополимера полипропилена PP-R, наружный диаметр 40 мм
|  | Всего по позиции |  |  |  | 12: 142.55 | [30 empty] | Всего по позиции
66 | ГЭСН16-04-006-04 | Сборка узла трубопровода водоснабжения и отопления из многослойного полипропилена, армированного стекловолокном, раструбная сварка, наружный диаметр: 40 мм |  |  |  | 4: 100 соединений; 5: 0.48; 6: 1; 7: 0.48 | [23 empty] | Сборка узла трубопровода водоснабжения и отопления из многослойного полипропилена, армированного стекловолокном, раструбная сварка, наружный диаметр: 40 мм
|  | Объем=(4+15*2+4+5*2) / 100 | [36 empty] | Объем=(4+15*2+4+5*2) / 100
| 1 | ОТ(ЗТ) |  |  |  | 4: чел.-ч; 7: 1.656; 12: 664.9 | [25 empty] | ОТ(ЗТ)
| 1-100-44 | Средний разряд работы 4,4 |  |  |  | 4: чел.-ч; 5: 3.45; 7: 1.656; 10: 401.51; 12: 664.9 | [26 empty] | Средний разряд работы 4,4
| 4 | М |  |  |  | 12: 21.11 | [25 empty] | М
| 01.7.03.04-0001 | Электроэнергия |  |  |  | 4: кВт-ч; 5: 4.935; 7: 2.3688; 10: 8.91; 12: 21.11 | [26 empty] | Электроэнергия
|  | Итого прямые затраты |  |  |  | 12: 686.01 | [28 empty] | Итого прямые затраты
|  | ФОТ |  |  |  | 12: 664.9 | [29 empty] | ФОТ
| Пр/812-016.0-1 | НР Сантехнические работы - внутренние (трубопроводы, водопровод, канализация, отопление, газоснабжение, вентиляция и кондиционирование воздуха) |  |  |  | 4: %; 5: 121; 7: 121; 12: 804.53 | [29 empty] | НР Сантехнические работы - внутренние (трубопроводы, водопровод, канализация, отопление, газоснабжение, вентиляция и кондиционирование воздуха)
| Пр/774-016.0 | СП Сантехнические работы - внутренние (трубопроводы, водопровод, канализация, отопление, газоснабжение, вентиляция и кондиционирование воздуха) |  |  |  | 4: %; 5: 72; 7: 72; 12: 478.73 | [29 empty] | СП Сантехнические работы - внутренние (трубопроводы, водопровод, канализация, отопление, газоснабжение, вентиляция и кондиционирование воздуха)
|  | Всего по позиции |  |  |  | 10: 4102.65; 12: 1969.27 | [30 empty] | Всего по позиции
67 | ГЭСН16-04-005-05 | Прокладка внутренних трубопроводов водоснабжения и отопления из многослойных полипропиленовых труб, из заранее собранных узлов, наружным диаметром: 50 мм |  |  |  | 4: 100 м; 5: 1; 6: 1; 7: 1 | [23 empty] | Прокладка внутренних трубопроводов водоснабжения и отопления из многослойных полипропиленовых труб, из заранее собранных узлов, наружным диаметром: 50 мм
|  | Объем=100 / 100 | [36 empty] | Объем=100 / 100
| 1 | ОТ(ЗТ) |  |  |  | 4: чел.-ч; 7: 12.14; 12: 4496.66 | [25 empty] | ОТ(ЗТ)
| 1-100-38 | Средний разряд работы 3,8 |  |  |  | 4: чел.-ч; 5: 12.14; 7: 12.14; 10: 370.4; 12: 4496.66 | [26 empty] | Средний разряд работы 3,8
| 2 | ЭМ |  |  |  | 12: 113.89 | [25 empty] | ЭМ
|  | ОТм(ЗТм) |  |  |  | 4: чел.-ч; 7: 0.12; 12: 48.07 | [25 empty] | ОТм(ЗТм)
| 91.05.01-017 | Краны башенные, грузоподъемность 8 т |  |  |  | 4: маш.-ч; 5: 0.02; 7: 0.02; 10: 1054.16; 12: 21.08 | [26 empty] | Краны башенные, грузоподъемность 8 т
| 4-100-060 | ОТм(Зтм) Средний разряд машинистов 6 |  |  |  | 4: чел.-ч; 5: 0.02; 7: 0.02; 10: 508.95; 12: 10.18 | [27 empty] | ОТм(Зтм) Средний разряд машинистов 6
| 91.10.09-011 | Установки для гидравлических испытаний трубопроводов, давление нагнетания низкое 0,1 МПа (1 кгс/см2), высокое 10 МПа (100 кгс/см2) |  |  |  | маш.-ч | 1.27 |  | 1.27 | 14.13 | 1.51 | 21.34 |  | 27.1 | [26 empty] | Установки для гидравлических испытаний трубопроводов, давление нагнетания низкое 0,1 МПа (1 кгс/см2), высокое 10 МПа (100 кгс/см2)
| 91.14.02-001 | Автомобили бортовые, грузоподъемность до 5 т |  |  |  | 4: маш.-ч; 5: 0.1; 7: 0.1; 10: 657.1; 12: 65.71 | [26 empty] | Автомобили бортовые, грузоподъемность до 5 т
| 4-100-040 | ОТм(Зтм) Средний разряд машинистов 4 |  |  |  | 4: чел.-ч; 5: 0.1; 7: 0.1; 10: 378.89; 12: 37.89 | [27 empty] | ОТм(Зтм) Средний разряд машинистов 4
| 4 | М |  |  |  | 12: 345.02 | [25 empty] | М
| 01.7.03.01-0001 | Вода |  |  |  | м3 | 2.1272 |  | 2.1272 | 35.71 | 0.76 | 27.14 |  | 57.73 | [26 empty] | Вода
| 01.7.03.04-0001 | Электроэнергия |  |  |  | 4: кВт-ч; 5: 1.9468; 7: 1.9468; 10: 8.91; 12: 17.35 | [26 empty] | Электроэнергия
| 01.7.15.07-0025 | Дюбели полиэтиленовые распорные, диаметр 10 мм, длина 40 мм |  |  |  | 1000 шт | 0.091 |  | 0.091 | 584.14 | 1.31 | 765.22 |  | 69.64 | [26 empty] | Дюбели полиэтиленовые распорные, диаметр 10 мм, длина 40 мм
| 01.7.15.12-0031 | Шпильки стальные оцинкованные резьбовые, диаметр резьбы М10, длина 100 мм |  |  |  | т | 0.00173 |  | 0.00173 | 150361.36 | 0.77 | 115778.25 |  | 200.3 | [26 empty] | Шпильки стальные оцинкованные резьбовые, диаметр резьбы М10, длина 100 мм
П,Н | 01.7.17.09 | Буры |  |  |  | 4: шт; 5: 0; 7: 0 | [32 empty] | Буры
П,Н | 18.1.09.06 | Арматура муфтовая |  |  |  | 4: шт; 5: 0; 7: 0 | [32 empty] | Арматура муфтовая
Н | 24.1.02.01 | Хомуты для крепления труб |  |  |  | 4: 10 шт; 5: 9.1; 7: 9.1 | [32 empty] | Хомуты для крепления труб
Н | 24.3.02.05 | Труба напорная из полипропилена |  |  |  | 4: м; 5: 102.5; 7: 102.5 | [32 empty] | Труба напорная из полипропилена
П,Н | 24.3.05.19 | Фасонные и соединительные части |  |  |  | 4: шт; 5: 0; 7: 0 | [32 empty] | Фасонные и соединительные части
|  | Итого прямые затраты |  |  |  | 12: 5003.64 | [28 empty] | Итого прямые затраты
|  | ФОТ |  |  |  | 12: 4544.73 | [29 empty] | ФОТ
| Пр/812-016.0-1 | НР Сантехнические работы - внутренние (трубопроводы, водопровод, канализация, отопление, газоснабжение, вентиляция и кондиционирование воздуха) |  |  |  | 4: %; 5: 121; 7: 121; 12: 5499.12 | [29 empty] | НР Сантехнические работы - внутренние (трубопроводы, водопровод, канализация, отопление, газоснабжение, вентиляция и кондиционирование воздуха)
| Пр/774-016.0 | СП Сантехнические работы - внутренние (трубопроводы, водопровод, канализация, отопление, газоснабжение, вентиляция и кондиционирование воздуха) |  |  |  | 4: %; 5: 72; 7: 72; 12: 3272.21 | [29 empty] | СП Сантехнические работы - внутренние (трубопроводы, водопровод, канализация, отопление, газоснабжение, вентиляция и кондиционирование воздуха)
|  | Всего по позиции |  |  |  | 10: 13774.97; 12: 13774.97 | [30 empty] | Всего по позиции
68 | ФСБЦ-24.3.02.05-0094 | Трубы напорные из полипропилена, армированные стекловолокном, для систем водоснабжения и отопления, номинальное давление 2,5 МПа, SDR6, размеры 50х8,3 мм |  |  |  | м | 102.5 | 1 | 102.5 | 310.19 | 1.13 | 350.51 |  | 35927.28 | [23 empty] | Трубы напорные из полипропилена, армированные стекловолокном, для систем водоснабжения и отопления, номинальное давление 2,5 МПа, SDR6, размеры 50х8,3 мм
|  | Всего по позиции |  |  |  | 12: 35927.28 | [30 empty] | Всего по позиции
69 | ФСБЦ-23.1.02.06-0036 | Хомуты металлические оцинкованные двухлапчатые с резиновым профилем для крепления трубопроводов, в комплекте с винт-шурупом сантехническим, диаметр резьбы шурупа М8, длина шурупа 80 мм, диаметр хомута от 47 до 58 мм |  |  |  | 10 шт | 10 | 1 | 10 | 264.09 | 1.29 | 340.68 |  | 3406.8 | [23 empty] | Хомуты металлические оцинкованные двухлапчатые с резиновым профилем для крепления трубопроводов, в комплекте с винт-шурупом сантехническим, диаметр резьбы шурупа М8, длина шурупа 80 мм, диаметр хомута от 47 до 58 мм
|  | Объем=100 / 10 | [36 empty] | Объем=100 / 10
|  | Всего по позиции |  |  |  | 12: 3406.8 | [30 empty] | Всего по позиции
70 | ФСБЦ-24.3.05.16-0134 | Угольник 90° из сополимера полипропилена PP-R, наружный диаметр 50 мм |  |  |  | шт | 10 | 1 | 10 | 40.93 | 1.13 | 46.25 |  | 462.5 | [23 empty] | Угольник 90° из сополимера полипропилена PP-R, наружный диаметр 50 мм
|  | Всего по позиции |  |  |  | 12: 462.5 | [30 empty] | Всего по позиции
71 | ФСБЦ-24.3.05.07-0155 | Муфта полипропиленовая соединительная, номинальный наружный диаметр 50 мм |  |  |  | шт | 4 | 1 | 4 | 34.45 | 1.13 | 38.93 |  | 155.72 | [23 empty] | Муфта полипропиленовая соединительная, номинальный наружный диаметр 50 мм
|  | Всего по позиции |  |  |  | 12: 155.72 | [30 empty] | Всего по позиции
72 | ФСБЦ-24.3.05.07-0140 | Муфта полипропиленовая переходная, номинальный наружный диаметр 50х40 мм |  |  |  | шт | 6 | 1 | 6 | 25.09 | 1.13 | 28.35 |  | 170.1 | [23 empty] | Муфта полипропиленовая переходная, номинальный наружный диаметр 50х40 мм
|  | Всего по позиции |  |  |  | 12: 170.1 | [30 empty] | Всего по позиции
73 | ФСБЦ-24.3.05.15-0158 | Тройник полипропиленовый переходной, номинальный наружный диаметр 50х32х50 мм |  |  |  | шт | 20 | 1 | 20 | 55.84 | 1.13 | 63.1 |  | 1262 | [23 empty] | Тройник полипропиленовый переходной, номинальный наружный диаметр 50х32х50 мм
|  | Всего по позиции |  |  |  | 12: 1262 | [30 empty] | Всего по позиции
74 | ФСБЦ-18.1.09.06-0026 | Кран шаровой 11Б27п1, присоединение к трубопроводу муфтовое, номинальное давление 1,6 МПа, номинальный диаметр 50 мм |  |  |  | шт | 10 | 1 | 10 | 1226.09 | 1.38 | 1692 |  | 16920 | [23 empty] | Кран шаровой 11Б27п1, присоединение к трубопроводу муфтовое, номинальное давление 1,6 МПа, номинальный диаметр 50 мм
|  | Всего по позиции |  |  |  | 12: 16920 | [30 empty] | Всего по позиции
75 | ГЭСН16-04-006-05 | Сборка узла трубопровода водоснабжения и отопления из многослойного полипропилена, армированного стекловолокном, раструбная сварка, наружный диаметр: 50 мм |  |  |  | 4: 100 соединений; 5: 0.9; 6: 1; 7: 0.9 | [23 empty] | Сборка узла трубопровода водоснабжения и отопления из многослойного полипропилена, армированного стекловолокном, раструбная сварка, наружный диаметр: 50 мм
|  | Объем=(10*2+4+6+20*3) / 100 | [36 empty] | Объем=(10*2+4+6+20*3) / 100
| 1 | ОТ(ЗТ) |  |  |  | 4: чел.-ч; 7: 5.328; 12: 2139.25 | [25 empty] | ОТ(ЗТ)
| 1-100-44 | Средний разряд работы 4,4 |  |  |  | 4: чел.-ч; 5: 5.92; 7: 5.328; 10: 401.51; 12: 2139.25 | [26 empty] | Средний разряд работы 4,4
| 2 | ЭМ |  |  |  | 12: 5.91 | [25 empty] | ЭМ
|  | ОТм(ЗТм) |  |  |  | 4: чел.-ч; 7: 0.009; 12: 3.41 | [25 empty] | ОТм(ЗТм)
| 91.14.02-001 | Автомобили бортовые, грузоподъемность до 5 т |  |  |  | 4: маш.-ч; 5: 0.01; 7: 0.009; 10: 657.1; 12: 5.91 | [26 empty] | Автомобили бортовые, грузоподъемность до 5 т
| 4-100-040 | ОТм(Зтм) Средний разряд машинистов 4 |  |  |  | 4: чел.-ч; 5: 0.01; 7: 0.009; 10: 378.89; 12: 3.41 | [27 empty] | ОТм(Зтм) Средний разряд машинистов 4
| 4 | М |  |  |  | 12: 58.1 | [25 empty] | М
| 01.7.03.04-0001 | Электроэнергия |  |  |  | 4: кВт-ч; 5: 7.245; 7: 6.5205; 10: 8.91; 12: 58.1 | [26 empty] | Электроэнергия
|  | Итого прямые затраты |  |  |  | 12: 2206.67 | [28 empty] | Итого прямые затраты
|  | ФОТ |  |  |  | 12: 2142.66 | [29 empty] | ФОТ
| Пр/812-016.0-1 | НР Сантехнические работы - внутренние (трубопроводы, водопровод, канализация, отопление, газоснабжение, вентиляция и кондиционирование воздуха) |  |  |  | 4: %; 5: 121; 7: 121; 12: 2592.62 | [29 empty] | НР Сантехнические работы - внутренние (трубопроводы, водопровод, канализация, отопление, газоснабжение, вентиляция и кондиционирование воздуха)
| Пр/774-016.0 | СП Сантехнические работы - внутренние (трубопроводы, водопровод, канализация, отопление, газоснабжение, вентиляция и кондиционирование воздуха) |  |  |  | 4: %; 5: 72; 7: 72; 12: 1542.72 | [29 empty] | СП Сантехнические работы - внутренние (трубопроводы, водопровод, канализация, отопление, газоснабжение, вентиляция и кондиционирование воздуха)
|  | Всего по позиции |  |  |  | 10: 7046.68; 12: 6342.01 | [30 empty] | Всего по позиции
76 | ГЭСН16-04-005-06 | Прокладка внутренних трубопроводов водоснабжения и отопления из многослойных полипропиленовых труб, из заранее собранных узлов, наружным диаметром: 63 мм |  |  |  | 4: 100 м; 5: 2.8; 6: 1; 7: 2.8 | [23 empty] | Прокладка внутренних трубопроводов водоснабжения и отопления из многослойных полипропиленовых труб, из заранее собранных узлов, наружным диаметром: 63 мм
|  | Объем=280 / 100 | [36 empty] | Объем=280 / 100
| 1 | ОТ(ЗТ) |  |  |  | 4: чел.-ч; 7: 33.376; 12: 12362.47 | [25 empty] | ОТ(ЗТ)
| 1-100-38 | Средний разряд работы 3,8 |  |  |  | 4: чел.-ч; 5: 11.92; 7: 33.376; 10: 370.4; 12: 12362.47 | [26 empty] | Средний разряд работы 3,8
| 2 | ЭМ |  |  |  | 12: 488.34 | [25 empty] | ЭМ
|  | ОТм(ЗТм) |  |  |  | 4: чел.-ч; 7: 0.56; 12: 226.74 | [25 empty] | ОТм(ЗТм)
| 91.05.01-017 | Краны башенные, грузоподъемность 8 т |  |  |  | 4: маш.-ч; 5: 0.04; 7: 0.112; 10: 1054.16; 12: 118.07 | [26 empty] | Краны башенные, грузоподъемность 8 т
| 4-100-060 | ОТм(Зтм) Средний разряд машинистов 6 |  |  |  | 4: чел.-ч; 5: 0.04; 7: 0.112; 10: 508.95; 12: 57 | [27 empty] | ОТм(Зтм) Средний разряд машинистов 6
| 91.10.09-011 | Установки для гидравлических испытаний трубопроводов, давление нагнетания низкое 0,1 МПа (1 кгс/см2), высокое 10 МПа (100 кгс/см2) |  |  |  | маш.-ч | 1.27 |  | 3.556 | 14.13 | 1.51 | 21.34 |  | 75.89 | [26 empty] | Установки для гидравлических испытаний трубопроводов, давление нагнетания низкое 0,1 МПа (1 кгс/см2), высокое 10 МПа (100 кгс/см2)
| 91.14.02-001 | Автомобили бортовые, грузоподъемность до 5 т |  |  |  | 4: маш.-ч; 5: 0.16; 7: 0.448; 10: 657.1; 12: 294.38 | [26 empty] | Автомобили бортовые, грузоподъемность до 5 т
| 4-100-040 | ОТм(Зтм) Средний разряд машинистов 4 |  |  |  | 4: чел.-ч; 5: 0.16; 7: 0.448; 10: 378.89; 12: 169.74 | [27 empty] | ОТм(Зтм) Средний разряд машинистов 4
| 4 | М |  |  |  | 12: 939.99 | [25 empty] | М
| 01.7.03.01-0001 | Вода |  |  |  | м3 | 3.365 |  | 9.422 | 35.71 | 0.76 | 27.14 |  | 255.71 | [26 empty] | Вода
| 01.7.03.04-0001 | Электроэнергия |  |  |  | 4: кВт-ч; 5: 1.844; 7: 5.1632; 10: 8.91; 12: 46 | [26 empty] | Электроэнергия
| 01.7.15.07-0025 | Дюбели полиэтиленовые распорные, диаметр 10 мм, длина 40 мм |  |  |  | 1000 шт | 0.077 |  | 0.2156 | 584.14 | 1.31 | 765.22 |  | 164.98 | [26 empty] | Дюбели полиэтиленовые распорные, диаметр 10 мм, длина 40 мм
| 01.7.15.12-0031 | Шпильки стальные оцинкованные резьбовые, диаметр резьбы М10, длина 100 мм |  |  |  | т | 0.00146 |  | 0.004088 | 150361.36 | 0.77 | 115778.25 |  | 473.3 | [26 empty] | Шпильки стальные оцинкованные резьбовые, диаметр резьбы М10, длина 100 мм
П,Н | 01.7.17.09 | Буры |  |  |  | 4: шт; 5: 0; 7: 0 | [32 empty] | Буры
П,Н | 18.1.09.06 | Арматура муфтовая |  |  |  | 4: шт; 5: 0; 7: 0 | [32 empty] | Арматура муфтовая
Н | 24.1.02.01 | Хомуты для крепления труб |  |  |  | 4: 10 шт; 5: 7.7; 7: 21.56 | [32 empty] | Хомуты для крепления труб
Н | 24.3.02.05 | Труба напорная из полипропилена |  |  |  | 4: м; 5: 102.5; 7: 287 | [32 empty] | Труба напорная из полипропилена
П,Н | 24.3.05.19 | Фасонные и соединительные части |  |  |  | 4: шт; 5: 0; 7: 0 | [32 empty] | Фасонные и соединительные части
|  | Итого прямые затраты |  |  |  | 12: 14017.54 | [28 empty] | Итого прямые затраты
|  | ФОТ |  |  |  | 12: 12589.21 | [29 empty] | ФОТ
| Пр/812-016.0-1 | НР Сантехнические работы - внутренние (трубопроводы, водопровод, канализация, отопление, газоснабжение, вентиляция и кондиционирование воздуха) |  |  |  | 4: %; 5: 121; 7: 121; 12: 15232.94 | [29 empty] | НР Сантехнические работы - внутренние (трубопроводы, водопровод, канализация, отопление, газоснабжение, вентиляция и кондиционирование воздуха)
| Пр/774-016.0 | СП Сантехнические работы - внутренние (трубопроводы, водопровод, канализация, отопление, газоснабжение, вентиляция и кондиционирование воздуха) |  |  |  | 4: %; 5: 72; 7: 72; 12: 9064.23 | [29 empty] | СП Сантехнические работы - внутренние (трубопроводы, водопровод, канализация, отопление, газоснабжение, вентиляция и кондиционирование воздуха)
|  | Всего по позиции |  |  |  | 10: 13683.83; 12: 38314.71 | [30 empty] | Всего по позиции
77 | ФСБЦ-24.3.02.05-0095 | Трубы напорные из полипропилена, армированные стекловолокном, для систем водоснабжения и отопления, номинальное давление 2,5 МПа, SDR6, размеры 63х10,5 мм |  |  |  | м | 287 | 1 | 287 | 481.21 | 1.13 | 543.77 |  | 156061.99 | [23 empty] | Трубы напорные из полипропилена, армированные стекловолокном, для систем водоснабжения и отопления, номинальное давление 2,5 МПа, SDR6, размеры 63х10,5 мм
|  | Всего по позиции |  |  |  | 12: 156061.99 | [30 empty] | Всего по позиции
78 | ФСБЦ-23.1.02.06-0037 | Хомуты металлические оцинкованные двухлапчатые с резиновым профилем для крепления трубопроводов, в комплекте с винт-шурупом сантехническим, диаметр резьбы шурупа М8, длина шурупа 100 мм, диаметр хомута от 50 до 64 мм |  |  |  | 10 шт | 28 | 1 | 28 | 335.45 | 1.29 | 432.73 |  | 12116.44 | [23 empty] | Хомуты металлические оцинкованные двухлапчатые с резиновым профилем для крепления трубопроводов, в комплекте с винт-шурупом сантехническим, диаметр резьбы шурупа М8, длина шурупа 100 мм, диаметр хомута от 50 до 64 мм
|  | Объем=280 / 10 | [36 empty] | Объем=280 / 10
|  | Всего по позиции |  |  |  | 12: 12116.44 | [30 empty] | Всего по позиции
79 | ФСБЦ-24.3.05.16-0135 | Угольник 90° из сополимера полипропилена PP-R, наружный диаметр 63 мм |  |  |  | шт | 18 | 1 | 18 | 83.97 | 1.13 | 94.89 |  | 1708.02 | [23 empty] | Угольник 90° из сополимера полипропилена PP-R, наружный диаметр 63 мм
|  | Всего по позиции |  |  |  | 12: 1708.02 | [30 empty] | Всего по позиции
80 | ФСБЦ-24.3.05.07-0156 | Муфта полипропиленовая соединительная, номинальный наружный диаметр 63 мм |  |  |  | шт | 10 | 1 | 10 | 67.22 | 1.13 | 75.96 |  | 759.6 | [23 empty] | Муфта полипропиленовая соединительная, номинальный наружный диаметр 63 мм
|  | Всего по позиции |  |  |  | 12: 759.6 | [30 empty] | Всего по позиции
81 | ФСБЦ-24.3.05.07-0145 | Муфта полипропиленовая переходная, номинальный наружный диаметр 63х50 мм |  |  |  | шт | 15 | 1 | 15 | 54.2 | 1.13 | 61.25 |  | 918.75 | [23 empty] | Муфта полипропиленовая переходная, номинальный наружный диаметр 63х50 мм
|  | Всего по позиции |  |  |  | 12: 918.75 | [30 empty] | Всего по позиции
82 | ФСБЦ-24.3.05.15-0162 | Тройник полипропиленовый переходной, номинальный наружный диаметр 63х32х63 мм |  |  |  | шт | 60 | 1 | 60 | 84.57 | 1.13 | 95.56 |  | 5733.6 | [23 empty] | Тройник полипропиленовый переходной, номинальный наружный диаметр 63х32х63 мм
|  | Всего по позиции |  |  |  | 12: 5733.6 | [30 empty] | Всего по позиции
83 | ГЭСН16-04-006-06 | Сборка узла трубопровода водоснабжения и отопления из многослойного полипропилена, армированного стекловолокном, раструбная сварка, наружный диаметр: 63 мм |  |  |  | 4: 100 соединений; 5: 2.41; 6: 1; 7: 2.41 | [23 empty] | Сборка узла трубопровода водоснабжения и отопления из многослойного полипропилена, армированного стекловолокном, раструбная сварка, наружный диаметр: 63 мм
|  | Объем=(18*2+10+15+60*3) / 100 | [36 empty] | Объем=(18*2+10+15+60*3) / 100
| 1 | ОТ(ЗТ) |  |  |  | 4: чел.-ч; 7: 23.0878; 12: 9269.98 | [25 empty] | ОТ(ЗТ)
| 1-100-44 | Средний разряд работы 4,4 |  |  |  | 4: чел.-ч; 5: 9.58; 7: 23.0878; 10: 401.51; 12: 9269.98 | [26 empty] | Средний разряд работы 4,4
| 2 | ЭМ |  |  |  | 12: 15.84 | [25 empty] | ЭМ
|  | ОТм(ЗТм) |  |  |  | 4: чел.-ч; 7: 0.0241; 12: 9.13 | [25 empty] | ОТм(ЗТм)
| 91.14.02-001 | Автомобили бортовые, грузоподъемность до 5 т |  |  |  | 4: маш.-ч; 5: 0.01; 7: 0.0241; 10: 657.1; 12: 15.84 | [26 empty] | Автомобили бортовые, грузоподъемность до 5 т
| 4-100-040 | ОТм(Зтм) Средний разряд машинистов 4 |  |  |  | 4: чел.-ч; 5: 0.01; 7: 0.0241; 10: 378.89; 12: 9.13 | [27 empty] | ОТм(Зтм) Средний разряд машинистов 4
| 4 | М |  |  |  | 12: 284.84 | [25 empty] | М
| 01.7.03.04-0001 | Электроэнергия |  |  |  | 4: кВт-ч; 5: 13.265; 7: 31.9687; 10: 8.91; 12: 284.84 | [26 empty] | Электроэнергия
|  | Итого прямые затраты |  |  |  | 12: 9579.79 | [28 empty] | Итого прямые затраты
|  | ФОТ |  |  |  | 12: 9279.11 | [29 empty] | ФОТ
| Пр/812-016.0-1 | НР Сантехнические работы - внутренние (трубопроводы, водопровод, канализация, отопление, газоснабжение, вентиляция и кондиционирование воздуха) |  |  |  | 4: %; 5: 121; 7: 121; 12: 11227.72 | [29 empty] | НР Сантехнические работы - внутренние (трубопроводы, водопровод, канализация, отопление, газоснабжение, вентиляция и кондиционирование воздуха)
| Пр/774-016.0 | СП Сантехнические работы - внутренние (трубопроводы, водопровод, канализация, отопление, газоснабжение, вентиляция и кондиционирование воздуха) |  |  |  | 4: %; 5: 72; 7: 72; 12: 6680.96 | [29 empty] | СП Сантехнические работы - внутренние (трубопроводы, водопровод, канализация, отопление, газоснабжение, вентиляция и кондиционирование воздуха)
|  | Всего по позиции |  |  |  | 10: 11406; 12: 27488.47 | [30 empty] | Всего по позиции
84 | ГЭСН16-04-005-07 | Прокладка внутренних трубопроводов водоснабжения и отопления из многослойных полипропиленовых труб, из заранее собранных узлов, наружным диаметром: 75 мм |  |  |  | 4: 100 м; 5: 0.4; 6: 1; 7: 0.4 | [23 empty] | Прокладка внутренних трубопроводов водоснабжения и отопления из многослойных полипропиленовых труб, из заранее собранных узлов, наружным диаметром: 75 мм
|  | Объем=40 / 100 | [36 empty] | Объем=40 / 100
| 1 | ОТ(ЗТ) |  |  |  | 4: чел.-ч; 7: 4.748; 12: 1758.66 | [25 empty] | ОТ(ЗТ)
| 1-100-38 | Средний разряд работы 3,8 |  |  |  | 4: чел.-ч; 5: 11.87; 7: 4.748; 10: 370.4; 12: 1758.66 | [26 empty] | Средний разряд работы 3,8
| 2 | ЭМ |  |  |  | 12: 87.12 | [25 empty] | ЭМ
|  | ОТм(ЗТм) |  |  |  | 4: чел.-ч; 7: 0.104; 12: 42.01 | [25 empty] | ОТм(ЗТм)
| 91.05.01-017 | Краны башенные, грузоподъемность 8 т |  |  |  | 4: маш.-ч; 5: 0.05; 7: 0.02; 10: 1054.16; 12: 21.08 | [26 empty] | Краны башенные, грузоподъемность 8 т
| 4-100-060 | ОТм(Зтм) Средний разряд машинистов 6 |  |  |  | 4: чел.-ч; 5: 0.05; 7: 0.02; 10: 508.95; 12: 10.18 | [27 empty] | ОТм(Зтм) Средний разряд машинистов 6
| 91.10.09-011 | Установки для гидравлических испытаний трубопроводов, давление нагнетания низкое 0,1 МПа (1 кгс/см2), высокое 10 МПа (100 кгс/см2) |  |  |  | маш.-ч | 1.27 |  | 0.508 | 14.13 | 1.51 | 21.34 |  | 10.84 | [26 empty] | Установки для гидравлических испытаний трубопроводов, давление нагнетания низкое 0,1 МПа (1 кгс/см2), высокое 10 МПа (100 кгс/см2)
| 91.14.02-001 | Автомобили бортовые, грузоподъемность до 5 т |  |  |  | 4: маш.-ч; 5: 0.21; 7: 0.084; 10: 657.1; 12: 55.2 | [26 empty] | Автомобили бортовые, грузоподъемность до 5 т
| 4-100-040 | ОТм(Зтм) Средний разряд машинистов 4 |  |  |  | 4: чел.-ч; 5: 0.21; 7: 0.084; 10: 378.89; 12: 31.83 | [27 empty] | ОТм(Зтм) Средний разряд машинистов 4
| 4 | М |  |  |  | 12: 142.63 | [25 empty] | М
| 01.7.03.01-0001 | Вода |  |  |  | м3 | 4.7862 |  | 1.9145 | 35.71 | 0.76 | 27.14 |  | 51.96 | [26 empty] | Вода
| 01.7.03.04-0001 | Электроэнергия |  |  |  | 4: кВт-ч; 5: 1.8004; 7: 0.72016; 10: 8.91; 12: 6.42 | [26 empty] | Электроэнергия
| 01.7.15.07-0025 | Дюбели полиэтиленовые распорные, диаметр 10 мм, длина 40 мм |  |  |  | 1000 шт | 0.071 |  | 0.0284 | 584.14 | 1.31 | 765.22 |  | 21.73 | [26 empty] | Дюбели полиэтиленовые распорные, диаметр 10 мм, длина 40 мм
| 01.7.15.12-0031 | Шпильки стальные оцинкованные резьбовые, диаметр резьбы М10, длина 100 мм |  |  |  | т | 0.00135 |  | 0.00054 | 150361.36 | 0.77 | 115778.25 |  | 62.52 | [26 empty] | Шпильки стальные оцинкованные резьбовые, диаметр резьбы М10, длина 100 мм
П,Н | 01.7.17.09 | Буры |  |  |  | 4: шт; 5: 0; 7: 0 | [32 empty] | Буры
П,Н | 18.1.09.06 | Арматура муфтовая |  |  |  | 4: шт; 5: 0; 7: 0 | [32 empty] | Арматура муфтовая
Н | 24.1.02.01 | Хомуты для крепления труб |  |  |  | 4: 10 шт; 5: 7.1; 7: 2.84 | [32 empty] | Хомуты для крепления труб
Н | 24.3.02.05 | Труба напорная из полипропилена |  |  |  | 4: м; 5: 102.5; 7: 41 | [32 empty] | Труба напорная из полипропилена
П,Н | 24.3.05.19 | Фасонные и соединительные части |  |  |  | 4: шт; 5: 0; 7: 0 | [32 empty] | Фасонные и соединительные части
|  | Итого прямые затраты |  |  |  | 12: 2030.42 | [28 empty] | Итого прямые затраты
|  | ФОТ |  |  |  | 12: 1800.67 | [29 empty] | ФОТ
| Пр/812-016.0-1 | НР Сантехнические работы - внутренние (трубопроводы, водопровод, канализация, отопление, газоснабжение, вентиляция и кондиционирование воздуха) |  |  |  | 4: %; 5: 121; 7: 121; 12: 2178.81 | [29 empty] | НР Сантехнические работы - внутренние (трубопроводы, водопровод, канализация, отопление, газоснабжение, вентиляция и кондиционирование воздуха)
| Пр/774-016.0 | СП Сантехнические работы - внутренние (трубопроводы, водопровод, канализация, отопление, газоснабжение, вентиляция и кондиционирование воздуха) |  |  |  | 4: %; 5: 72; 7: 72; 12: 1296.48 | [29 empty] | СП Сантехнические работы - внутренние (трубопроводы, водопровод, канализация, отопление, газоснабжение, вентиляция и кондиционирование воздуха)
|  | Всего по позиции |  |  |  | 10: 13764.28; 12: 5505.71 | [30 empty] | Всего по позиции
85 | ФСБЦ-24.3.02.05-0096 | Трубы напорные из полипропилена, армированные стекловолокном, для систем водоснабжения и отопления, номинальное давление 2,5 МПа, SDR6, размеры 75х12,5 мм |  |  |  | м | 41 | 1 | 41 | 684.53 | 1.13 | 773.52 |  | 31714.32 | [23 empty] | Трубы напорные из полипропилена, армированные стекловолокном, для систем водоснабжения и отопления, номинальное давление 2,5 МПа, SDR6, размеры 75х12,5 мм
|  | Всего по позиции |  |  |  | 12: 31714.32 | [30 empty] | Всего по позиции
86 | ФСБЦ-23.1.02.06-0039 | Хомуты металлические оцинкованные двухлапчатые с резиновым профилем для крепления трубопроводов, в комплекте с винт-шурупом сантехническим, диаметр резьбы шурупа М8, длина шурупа 160 мм, диаметр хомута от 75 до 80 мм |  |  |  | 10 шт | 4 | 1 | 4 | 474.42 | 1.29 | 612 |  | 2448 | [23 empty] | Хомуты металлические оцинкованные двухлапчатые с резиновым профилем для крепления трубопроводов, в комплекте с винт-шурупом сантехническим, диаметр резьбы шурупа М8, длина шурупа 160 мм, диаметр хомута от 75 до 80 мм
|  | Объем=40 / 10 | [36 empty] | Объем=40 / 10
|  | Всего по позиции |  |  |  | 12: 2448 | [30 empty] | Всего по позиции
87 | ФСБЦ-24.3.05.16-0136 | Угольник 90° из сополимера полипропилена PP-R, наружный диаметр 75 мм |  |  |  | шт | 5 | 1 | 5 | 166.53 | 1.13 | 188.18 |  | 940.9 | [23 empty] | Угольник 90° из сополимера полипропилена PP-R, наружный диаметр 75 мм
|  | Всего по позиции |  |  |  | 12: 940.9 | [30 empty] | Всего по позиции
88 | ФСБЦ-24.3.05.07-0157 | Муфта полипропиленовая соединительная, номинальный наружный диаметр 75 мм |  |  |  | шт | 5 | 1 | 5 | 123.63 | 1.13 | 139.7 |  | 698.5 | [23 empty] | Муфта полипропиленовая соединительная, номинальный наружный диаметр 75 мм
|  | Всего по позиции |  |  |  | 12: 698.5 | [30 empty] | Всего по позиции
89 | ФСБЦ-24.3.05.07-0146 | Муфта полипропиленовая переходная, номинальный наружный диаметр 75х63 мм |  |  |  | шт | 4 | 1 | 4 | 119.04 | 1.13 | 134.52 |  | 538.08 | [23 empty] | Муфта полипропиленовая переходная, номинальный наружный диаметр 75х63 мм
|  | Всего по позиции |  |  |  | 12: 538.08 | [30 empty] | Всего по позиции
90 | ФСБЦ-24.3.05.15-0165 | Тройник полипропиленовый переходной, номинальный наружный диаметр 75х40х75 мм (прим. 75х32х75 мм) |  |  |  | шт | 12 | 1 | 12 | 192.66 | 1.13 | 217.71 |  | 2612.52 | [23 empty] | Тройник полипропиленовый переходной, номинальный наружный диаметр 75х40х75 мм (прим. 75х32х75 мм)
|  | Всего по позиции |  |  |  | 12: 2612.52 | [30 empty] | Всего по позиции
91 | ГЭСН16-04-006-07 | Сборка узла трубопровода водоснабжения и отопления из многослойного полипропилена, армированного стекловолокном, раструбная сварка, наружный диаметр: 75 мм |  |  |  | 4: 100 соединений; 5: 0.55; 6: 1; 7: 0.55 | [23 empty] | Сборка узла трубопровода водоснабжения и отопления из многослойного полипропилена, армированного стекловолокном, раструбная сварка, наружный диаметр: 75 мм
|  | Объем=(5*2+5+4+12*3) / 100 | [36 empty] | Объем=(5*2+5+4+12*3) / 100
| 1 | ОТ(ЗТ) |  |  |  | 4: чел.-ч; 7: 6.567; 12: 2636.72 | [25 empty] | ОТ(ЗТ)
| 1-100-44 | Средний разряд работы 4,4 |  |  |  | 4: чел.-ч; 5: 11.94; 7: 6.567; 10: 401.51; 12: 2636.72 | [26 empty] | Средний разряд работы 4,4
| 2 | ЭМ |  |  |  | 12: 7.23 | [25 empty] | ЭМ
|  | ОТм(ЗТм) |  |  |  | 4: чел.-ч; 7: 0.011; 12: 4.17 | [25 empty] | ОТм(ЗТм)
| 91.14.02-001 | Автомобили бортовые, грузоподъемность до 5 т |  |  |  | 4: маш.-ч; 5: 0.02; 7: 0.011; 10: 657.1; 12: 7.23 | [26 empty] | Автомобили бортовые, грузоподъемность до 5 т
| 4-100-040 | ОТм(Зтм) Средний разряд машинистов 4 |  |  |  | 4: чел.-ч; 5: 0.02; 7: 0.011; 10: 378.89; 12: 4.17 | [27 empty] | ОТм(Зтм) Средний разряд машинистов 4
| 4 | М |  |  |  | 12: 81.3 | [25 empty] | М
| 01.7.03.04-0001 | Электроэнергия |  |  |  | 4: кВт-ч; 5: 16.59; 7: 9.1245; 10: 8.91; 12: 81.3 | [26 empty] | Электроэнергия
|  | Итого прямые затраты |  |  |  | 12: 2729.42 | [28 empty] | Итого прямые затраты
|  | ФОТ |  |  |  | 12: 2640.89 | [29 empty] | ФОТ
| Пр/812-016.0-1 | НР Сантехнические работы - внутренние (трубопроводы, водопровод, канализация, отопление, газоснабжение, вентиляция и кондиционирование воздуха) |  |  |  | 4: %; 5: 121; 7: 121; 12: 3195.48 | [29 empty] | НР Сантехнические работы - внутренние (трубопроводы, водопровод, канализация, отопление, газоснабжение, вентиляция и кондиционирование воздуха)
| Пр/774-016.0 | СП Сантехнические работы - внутренние (трубопроводы, водопровод, канализация, отопление, газоснабжение, вентиляция и кондиционирование воздуха) |  |  |  | 4: %; 5: 72; 7: 72; 12: 1901.44 | [29 empty] | СП Сантехнические работы - внутренние (трубопроводы, водопровод, канализация, отопление, газоснабжение, вентиляция и кондиционирование воздуха)
|  | Всего по позиции |  |  |  | 10: 14229.71; 12: 7826.34 | [30 empty] | Всего по позиции
Изоляция | [52 empty] | Изоляция
92 | ГЭСН26-01-017-01 | Изоляция изделиями из вспененного каучука, вспененного полиэтилена трубопроводов наружным диметром: до 160 мм трубками |  |  |  | 4: 10 м; 5: 51; 6: 1; 7: 51 | [23 empty] | Изоляция изделиями из вспененного каучука, вспененного полиэтилена трубопроводов наружным диметром: до 160 мм трубками
|  | Объем=(90+100+280+40) / 10 | [36 empty] | Объем=(90+100+280+40) / 10
| 1 | ОТ(ЗТ) |  |  |  | 4: чел.-ч; 7: 112.2; 12: 43780.44 | [25 empty] | ОТ(ЗТ)
| 1-100-42 | Средний разряд работы 4,2 |  |  |  | 4: чел.-ч; 5: 2.2; 7: 112.2; 10: 390.2; 12: 43780.44 | [26 empty] | Средний разряд работы 4,2
| 2 | ЭМ |  |  |  | 12: 9037.38 | [25 empty] | ЭМ
|  | ОТм(ЗТм) |  |  |  | 4: чел.-ч; 7: 12.75; 12: 4830.85 | [25 empty] | ОТм(ЗТм)
| 91.14.02-001 | Автомобили бортовые, грузоподъемность до 5 т |  |  |  | 4: маш.-ч; 5: 0.25; 7: 12.75; 10: 657.1; 12: 8378.03 | [26 empty] | Автомобили бортовые, грузоподъемность до 5 т
| 4-100-040 | ОТм(Зтм) Средний разряд машинистов 4 |  |  |  | 4: чел.-ч; 5: 0.25; 7: 12.75; 10: 378.89; 12: 4830.85 | [27 empty] | ОТм(Зтм) Средний разряд машинистов 4
| 91.21.22-443 | Станки универсальные электромеханические для изготовления бандажей, диафрагм, пряжек, мощность 0,75 кВт |  |  |  | маш.-ч | 0.39 |  | 19.89 | 21.39 | 1.55 | 33.15 |  | 659.35 | [26 empty] | Станки универсальные электромеханические для изготовления бандажей, диафрагм, пряжек, мощность 0,75 кВт
| 4 | М |  |  |  | 12: 62919.99 | [25 empty] | М
| 01.7.06.14-0036 | Ленты термоизоляционные на основе вспененного каучука с липким слоем с одной стороны для герметизации стыков рулонной теплоизоляции, цвет серый, ширина 50 мм, толщина 3 мм |  |  |  | м | 15 |  | 765 | 40.94 | 1.52 | 62.23 |  | 47605.95 | [26 empty] | Ленты термоизоляционные на основе вспененного каучука с липким слоем с одной стороны для герметизации стыков рулонной теплоизоляции, цвет серый, ширина 50 мм, толщина 3 мм
| 10.1.02.02-0102 | Листы из алюминия марки АД1Н, толщина 0,5-2,0 мм |  |  |  | 4: кг; 5: 0.033; 7: 1.683; 10: 378.72; 12: 637.39 | [26 empty] | Листы из алюминия марки АД1Н, толщина 0,5-2,0 мм
| 12.2.01.01-0021 | Клипсы (зажимы) |  |  |  | 100 шт | 0.3 |  | 15.3 | 237.35 | 1.28 | 303.81 |  | 4648.29 | [26 empty] | Клипсы (зажимы)
| 14.1.04.01-0001 | Клей на основе вспененного синтетического каучука для склеивания изоляционных материалов |  |  |  | л | 0.143 |  | 7.293 | 774.67 | 1.55 | 1200.74 |  | 8757 | [26 empty] | Клей на основе вспененного синтетического каучука для склеивания изоляционных материалов
| 14.5.09.05-0103 | Очиститель клея |  |  |  | л | 0.02 |  | 1.02 | 830.95 | 1.5 | 1246.43 |  | 1271.36 | [26 empty] | Очиститель клея
Н | 12.2.07.04 | Трубки из вспененного каучука, полиэтилена |  |  |  | 4: м; 5: 11; 7: 561 | [32 empty] | Трубки из вспененного каучука, полиэтилена
П,Н | 14.3.02.06-0008 | Краска полимерная на водной основе для защиты теплоизоляционных материалов, температура применения от +7 до +30 °C, расход 0,4 л/м2, цвет белый, серый |  |  |  | 4: л; 5: 0; 7: 0 | [32 empty] | Краска полимерная на водной основе для защиты теплоизоляционных материалов, температура применения от +7 до +30 °C, расход 0,4 л/м2, цвет белый, серый
|  | Итого прямые затраты |  |  |  | 12: 120568.66 | [28 empty] | Итого прямые затраты
|  | ФОТ |  |  |  | 12: 48611.29 | [29 empty] | ФОТ
| Пр/812-020.0-1 | НР Теплоизоляционные работы |  |  |  | 4: %; 5: 97; 7: 97; 12: 47152.95 | [29 empty] | НР Теплоизоляционные работы
| Пр/774-020.0 | СП Теплоизоляционные работы |  |  |  | 4: %; 5: 55; 7: 55; 12: 26736.21 | [29 empty] | СП Теплоизоляционные работы
|  | Всего по позиции |  |  |  | 10: 3812.9; 12: 194457.82 | [30 empty] | Всего по позиции
93 | ФСБЦ-10.1.02.02-0102 | Листы из алюминия марки АД1Н, толщина 0,5-2,0 мм |  |  |  | кг | -1.683 | 1 | -1.683 |  |  | 378.72 |  | -637.39 | [23 empty] | Листы из алюминия марки АД1Н, толщина 0,5-2,0 мм
|  | Всего по позиции |  |  |  | 12: -637.39 | [30 empty] | Всего по позиции
94 | ФСБЦ-12.2.01.01-0021 | Клипсы (зажимы) |  |  |  | 100 шт | -15.3 | 1 | -15.3 | 237.35 | 1.28 | 303.81 |  | -4648.29 | [23 empty] | Клипсы (зажимы)
|  | Всего по позиции |  |  |  | 12: -4648.29 | [30 empty] | Всего по позиции
95 | ФСБЦ-12.2.07.05-0059 | Трубки теплоизоляционные из вспененного полиэтилена, внутренний диаметр 48 мм, толщина 20 мм |  |  |  | 100 м | 0.99 | 1 | 0.99 | 6916.23 | 1.38 | 9544.4 |  | 9448.96 | [23 empty] | Трубки теплоизоляционные из вспененного полиэтилена, внутренний диаметр 48 мм, толщина 20 мм
|  | Объем=(90*1,1) / 100 | [36 empty] | Объем=(90*1,1) / 100
|  | Всего по позиции |  |  |  | 12: 9448.96 | [30 empty] | Всего по позиции
96 | ФСБЦ-12.2.07.05-0068 | Трубки теплоизоляционные из вспененного полиэтилена, внутренний диаметр 60 мм, толщина 20 мм |  |  |  | 100 м | 1.1 | 1 | 1.1 | 8364.48 | 1.38 | 11542.98 |  | 12697.28 | [23 empty] | Трубки теплоизоляционные из вспененного полиэтилена, внутренний диаметр 60 мм, толщина 20 мм
|  | Объем=(100*1,1) / 100 | [36 empty] | Объем=(100*1,1) / 100
|  | Всего по позиции |  |  |  | 12: 12697.28 | [30 empty] | Всего по позиции
97 | ФСБЦ-12.2.07.05-0077 | Трубки теплоизоляционные из вспененного полиэтилена, внутренний диаметр 76 мм, толщина 20 мм |  |  |  | 100 м | 3.08 | 1 | 3.08 | 11068.62 | 1.38 | 15274.7 |  | 47046.08 | [23 empty] | Трубки теплоизоляционные из вспененного полиэтилена, внутренний диаметр 76 мм, толщина 20 мм
|  | Объем=(280*1,1) / 100 | [36 empty] | Объем=(280*1,1) / 100
|  | Всего по позиции |  |  |  | 12: 47046.08 | [30 empty] | Всего по позиции
98 | ФСБЦ-12.2.07.05-0080 | Трубки теплоизоляционные из вспененного полиэтилена, внутренний диаметр 89 мм, толщина 20 мм |  |  |  | 100 м | 0.44 | 1 | 0.44 | 14630.81 | 1.38 | 20190.52 |  | 8883.83 | [23 empty] | Трубки теплоизоляционные из вспененного полиэтилена, внутренний диаметр 89 мм, толщина 20 мм
|  | Объем=(40*1,1) / 100 | [36 empty] | Объем=(40*1,1) / 100
|  | Всего по позиции |  |  |  | 12: 8883.83 | [30 empty] | Всего по позиции
Прокладка линии от узла и до узла | [52 empty] | Прокладка линии от узла и до узла
99 | ГЭСН16-07-003-07 | Врезка в действующие внутренние сети трубопроводов отопления и водоснабжения диаметром: 80 мм | [35 empty] | Врезка в действующие внутренние сети трубопроводов отопления и водоснабжения диаметром: 80 мм | bar: 4 to 7
| 1 | ОТ(ЗТ) |  |  |  | 4: чел.-ч; 7: 6.66; 12: 2523.41 | [25 empty] | ОТ(ЗТ)
| 1-100-40 | Средний разряд работы 4,0 |  |  |  | 4: чел.-ч; 5: 6.66; 7: 6.66; 10: 378.89; 12: 2523.41 | [26 empty] | Средний разряд работы 4,0
| 2 | ЭМ |  |  |  | 12: 77.61 | [25 empty] | ЭМ
|  | ОТм(ЗТм) |  |  |  | 4: чел.-ч; 7: 0.03; 12: 13.97 | [25 empty] | ОТм(ЗТм)
| 91.05.01-017 | Краны башенные, грузоподъемность 8 т |  |  |  | 4: маш.-ч; 5: 0.01; 7: 0.01; 10: 1054.16; 12: 10.54 | [26 empty] | Краны башенные, грузоподъемность 8 т
| 4-100-060 | ОТм(Зтм) Средний разряд машинистов 6 |  |  |  | 4: чел.-ч; 5: 0.01; 7: 0.01; 10: 508.95; 12: 5.09 | [27 empty] | ОТм(Зтм) Средний разряд машинистов 6
| 91.05.05-015 | Краны на автомобильном ходу, грузоподъемность 16 т |  |  |  | 4: маш.-ч; 5: 0.01; 7: 0.01; 10: 1657.55; 12: 16.58 | [26 empty] | Краны на автомобильном ходу, грузоподъемность 16 т
| 4-100-060 | ОТм(Зтм) Средний разряд машинистов 6 |  |  |  | 4: чел.-ч; 5: 0.01; 7: 0.01; 10: 508.95; 12: 5.09 | [27 empty] | ОТм(Зтм) Средний разряд машинистов 6
| 91.14.02-001 | Автомобили бортовые, грузоподъемность до 5 т |  |  |  | 4: маш.-ч; 5: 0.01; 7: 0.01; 10: 657.1; 12: 6.57 | [26 empty] | Автомобили бортовые, грузоподъемность до 5 т
| 4-100-040 | ОТм(Зтм) Средний разряд машинистов 4 |  |  |  | 4: чел.-ч; 5: 0.01; 7: 0.01; 10: 378.89; 12: 3.79 | [27 empty] | ОТм(Зтм) Средний разряд машинистов 4
| 91.17.04-042 | Аппараты для газовой сварки и резки |  |  |  | маш.-ч | 1.84 |  | 1.84 | 4.35 | 1.23 | 5.35 |  | 9.84 | [26 empty] | Аппараты для газовой сварки и резки
| 91.17.04-233 | Аппараты сварочные для ручной дуговой сварки, сварочный ток до 350 А |  |  |  | 4: маш.-ч; 5: 0.82; 7: 0.82; 10: 41.56; 12: 34.08 | [26 empty] | Аппараты сварочные для ручной дуговой сварки, сварочный ток до 350 А
| 4 | М |  |  |  | 12: 680.76 | [25 empty] | М
| 01.1.02.08-0002 | Прокладки из паронита ПМБ, толщина 1 мм, диаметр 100 мм |  |  |  | 1000 шт | 0.001 |  | 0.001 | 13680.39 | 1.18 | 16142.86 |  | 16.14 | [26 empty] | Прокладки из паронита ПМБ, толщина 1 мм, диаметр 100 мм
| 01.3.02.03-0001 | Ацетилен газообразный технический |  |  |  | м3 | 0.032 |  | 0.032 | 340.41 | 1.62 | 551.46 |  | 17.65 | [26 empty] | Ацетилен газообразный технический
| 01.3.02.08-0001 | Кислород газообразный технический |  |  |  | м3 | 0.139 |  | 0.139 | 114.64 | 0.9 | 103.18 |  | 14.34 | [26 empty] | Кислород газообразный технический
| 01.7.11.07-0227 | Электроды сварочные для сварки низколегированных и углеродистых сталей УОНИ 13/45, Э42А, диаметр 4-5 мм |  |  |  | кг | 0.36 |  | 0.36 | 155.63 | 0.8 | 124.5 |  | 44.82 | [26 empty] | Электроды сварочные для сварки низколегированных и углеродистых сталей УОНИ 13/45, Э42А, диаметр 4-5 мм
| 01.7.15.03-0014 | Болты стальные с шестигранной головкой, в комплекте с шестигранной гайкой и плоской круглой шайбой, диаметр резьбы М16, длина болта 25-200 мм |  |  |  | т | 0.0014 |  | 0.0014 | 145801.49 | 1.1 | 160381.64 |  | 224.53 | [26 empty] | Болты стальные с шестигранной головкой, в комплекте с шестигранной гайкой и плоской круглой шайбой, диаметр резьбы М16, длина болта 25-200 мм
| 23.3.03.02-0061 | Трубы стальные бесшовные горячедеформированные со снятой фаской из стали марок 10, 20, 35, наружный диаметр 89 мм, толщина стенки 3,5 мм |  |  |  | м | 0.4 |  | 0.4 | 917.36 | 0.99 | 908.19 |  | 363.28 | [26 empty] | Трубы стальные бесшовные горячедеформированные со снятой фаской из стали марок 10, 20, 35, наружный диаметр 89 мм, толщина стенки 3,5 мм
Н | 18.1.02.01 | Арматура трубопроводная фланцевая | [44 empty] | Арматура трубопроводная фланцевая | bar: 4 to 5; 7
Н | 23.8.03.11 | Фланцы стальные | [44 empty] | Фланцы стальные | bar: 4 to 5; 7
|  | Итого прямые затраты |  |  |  | 12: 3295.75 | [28 empty] | Итого прямые затраты
|  | ФОТ |  |  |  | 12: 2537.38 | [29 empty] | ФОТ
| Пр/812-016.0-1 | НР Сантехнические работы - внутренние (трубопроводы, водопровод, канализация, отопление, газоснабжение, вентиляция и кондиционирование воздуха) |  |  |  | 4: %; 5: 121; 7: 121; 12: 3070.23 | [29 empty] | НР Сантехнические работы - внутренние (трубопроводы, водопровод, канализация, отопление, газоснабжение, вентиляция и кондиционирование воздуха)
| Пр/774-016.0 | СП Сантехнические работы - внутренние (трубопроводы, водопровод, канализация, отопление, газоснабжение, вентиляция и кондиционирование воздуха) |  |  |  | 4: %; 5: 72; 7: 72; 12: 1826.91 | [29 empty] | СП Сантехнические работы - внутренние (трубопроводы, водопровод, канализация, отопление, газоснабжение, вентиляция и кондиционирование воздуха)
|  | Всего по позиции |  |  |  | 10: 8192.89; 12: 8192.89 | [30 empty] | Всего по позиции
100 | ГЭСН16-02-004-02 | Прокладка трубопроводов отопления и газоснабжения из стальных бесшовных труб диаметром: 65 мм |  |  |  | 4: 100 м; 5: 1.5; 6: 1; 7: 1.5 | [23 empty] | Прокладка трубопроводов отопления и газоснабжения из стальных бесшовных труб диаметром: 65 мм
|  | Объем=150 / 100 | [36 empty] | Объем=150 / 100
| 1 | ОТ(ЗТ) |  |  |  | 4: чел.-ч; 7: 98.25; 12: 37781.06 | [25 empty] | ОТ(ЗТ)
| 1-100-41 | Средний разряд работы 4,1 |  |  |  | 4: чел.-ч; 5: 65.5; 7: 98.25; 10: 384.54; 12: 37781.06 | [26 empty] | Средний разряд работы 4,1
| 2 | ЭМ |  |  |  | 12: 1631.75 | [25 empty] | ЭМ
|  | ОТм(ЗТм) |  |  |  | 4: чел.-ч; 7: 1.86; 12: 749.6 | [25 empty] | ОТм(ЗТм)
| 91.05.01-017 | Краны башенные, грузоподъемность 8 т |  |  |  | 4: маш.-ч; 5: 0.15; 7: 0.225; 10: 1054.16; 12: 237.19 | [26 empty] | Краны башенные, грузоподъемность 8 т
| 4-100-060 | ОТм(Зтм) Средний разряд машинистов 6 |  |  |  | 4: чел.-ч; 5: 0.15; 7: 0.225; 10: 508.95; 12: 114.51 | [27 empty] | ОТм(Зтм) Средний разряд машинистов 6
| 91.05.05-015 | Краны на автомобильном ходу, грузоподъемность 16 т |  |  |  | 4: маш.-ч; 5: 0.08; 7: 0.12; 10: 1657.55; 12: 198.91 | [26 empty] | Краны на автомобильном ходу, грузоподъемность 16 т
| 4-100-060 | ОТм(Зтм) Средний разряд машинистов 6 |  |  |  | 4: чел.-ч; 5: 0.08; 7: 0.12; 10: 508.95; 12: 61.07 | [27 empty] | ОТм(Зтм) Средний разряд машинистов 6
| 91.14.02-001 | Автомобили бортовые, грузоподъемность до 5 т |  |  |  | 4: маш.-ч; 5: 1.01; 7: 1.515; 10: 657.1; 12: 995.51 | [26 empty] | Автомобили бортовые, грузоподъемность до 5 т
| 4-100-040 | ОТм(Зтм) Средний разряд машинистов 4 |  |  |  | 4: чел.-ч; 5: 1.01; 7: 1.515; 10: 378.89; 12: 574.02 | [27 empty] | ОТм(Зтм) Средний разряд машинистов 4
| 91.17.04-042 | Аппараты для газовой сварки и резки |  |  |  | маш.-ч | 24.94 |  | 37.41 | 4.35 | 1.23 | 5.35 |  | 200.14 | [26 empty] | Аппараты для газовой сварки и резки
| 4 | М |  |  |  | 12: 732.41 | [25 empty] | М
| 01.3.02.03-0001 | Ацетилен газообразный технический |  |  |  | м3 | 0.41 |  | 0.615 | 340.41 | 1.62 | 551.46 |  | 339.15 | [26 empty] | Ацетилен газообразный технический
| 01.3.02.08-0001 | Кислород газообразный технический |  |  |  | м3 | 0.45 |  | 0.675 | 114.64 | 0.9 | 103.18 |  | 69.65 | [26 empty] | Кислород газообразный технический
| 01.7.03.01-0001 | Вода |  |  |  | м3 | 4.64 |  | 6.96 | 35.71 | 0.76 | 27.14 |  | 188.89 | [26 empty] | Вода
| 01.7.11.04-0072 | Проволока сварочная без покрытия СВ-08Г2С, диаметр 4 мм |  |  |  | т | 0.0003 |  | 0.00045 | 97282.88 | 1.14 | 110902.48 |  | 49.91 | [26 empty] | Проволока сварочная без покрытия СВ-08Г2С, диаметр 4 мм
| 03.1.02.03-0015 | Известь строительная негашеная хлорная, марка А |  |  |  | кг | 0.0166 |  | 0.0249 | 59.41 | 1.38 | 81.99 |  | 2.04 | [26 empty] | Известь строительная негашеная хлорная, марка А
| 04.3.01.09-0016 | Раствор готовый кладочный, цементный, М200 |  |  |  | м3 | 0.012 |  | 0.018 | 4033.62 | 1.14 | 4598.33 |  | 82.77 | [26 empty] | Раствор готовый кладочный, цементный, М200
П,Н | 23.1.02.07 | Крепления |  |  |  | 4: кг; 5: 0; 7: 0 | [32 empty] | Крепления
Н | 23.7.01.02 | Трубопроводы с гильзами |  |  |  | 4: м; 5: 100; 7: 150 | [32 empty] | Трубопроводы с гильзами
|  | Итого прямые затраты |  |  |  | 12: 40894.82 | [28 empty] | Итого прямые затраты
|  | ФОТ |  |  |  | 12: 38530.66 | [29 empty] | ФОТ
| Пр/812-016.0-1 | НР Сантехнические работы - внутренние (трубопроводы, водопровод, канализация, отопление, газоснабжение, вентиляция и кондиционирование воздуха) |  |  |  | 4: %; 5: 121; 7: 121; 12: 46622.1 | [29 empty] | НР Сантехнические работы - внутренние (трубопроводы, водопровод, канализация, отопление, газоснабжение, вентиляция и кондиционирование воздуха)
| Пр/774-016.0 | СП Сантехнические работы - внутренние (трубопроводы, водопровод, канализация, отопление, газоснабжение, вентиляция и кондиционирование воздуха) |  |  |  | 4: %; 5: 72; 7: 72; 12: 27742.08 | [29 empty] | СП Сантехнические работы - внутренние (трубопроводы, водопровод, канализация, отопление, газоснабжение, вентиляция и кондиционирование воздуха)
|  | Всего по позиции |  |  |  | 10: 76839.33; 12: 115259 | [30 empty] | Всего по позиции
101 | ФСБЦ-23.5.02.02-1158 | Трубы стальные электросварные прямошовные из стали марки 20, наружный диаметр 76 мм, толщина стенки 3 мм |  |  |  | м | 150 | 1 | 150 | 376.11 | 0.87 | 327.22 |  | 49083 | [23 empty] | Трубы стальные электросварные прямошовные из стали марки 20, наружный диаметр 76 мм, толщина стенки 3 мм
|  | Всего по позиции |  |  |  | 12: 49083 | [30 empty] | Всего по позиции
102 | ФСБЦ-23.8.04.06-0066 | Отвод 90° с радиусом кривизны R=1,5 Ду на давление до 16 МПа, номинальный диаметр 65 мм, наружный диаметр 76 мм, толщина стенки 3,5 мм |  |  |  | шт | 16 | 1 | 16 | 142.63 | 1.16 | 165.45 |  | 2647.2 | [23 empty] | Отвод 90° с радиусом кривизны R=1,5 Ду на давление до 16 МПа, номинальный диаметр 65 мм, наружный диаметр 76 мм, толщина стенки 3,5 мм
|  | Всего по позиции |  |  |  | 12: 2647.2 | [30 empty] | Всего по позиции
103 | ФСБЦ-23.8.04.12-0115 | Тройник равнопроходной бесшовный приварной, номинальное давление до 16 МПа, номинальный диаметр 65 мм, наружный диаметр и толщина стенки 76,1х2,9 мм |  |  |  | шт | 7 | 1 | 7 | 272.37 | 1.49 | 405.83 |  | 2840.81 | [23 empty] | Тройник равнопроходной бесшовный приварной, номинальное давление до 16 МПа, номинальный диаметр 65 мм, наружный диаметр и толщина стенки 76,1х2,9 мм
|  | Всего по позиции |  |  |  | 12: 2840.81 | [30 empty] | Всего по позиции
104 | ФСБЦ-23.8.03.06-0001 | Сгон стальной в сборе с муфтой и контргайкой, диаметр условного прохода 15 мм |  |  |  | шт | 48 | 1 | 48 | 66.37 | 1.06 | 70.35 |  | 3376.8 | [23 empty] | Сгон стальной в сборе с муфтой и контргайкой, диаметр условного прохода 15 мм
|  | Всего по позиции |  |  |  | 12: 3376.8 | [30 empty] | Всего по позиции
105 | ФСБЦ-23.8.03.06-0003 | Сгон стальной в сборе с муфтой и контргайкой, диаметр условного прохода 20 мм |  |  |  | шт | 48 | 1 | 48 | 85.09 | 1.06 | 90.2 |  | 4329.6 | [23 empty] | Сгон стальной в сборе с муфтой и контргайкой, диаметр условного прохода 20 мм
|  | Всего по позиции |  |  |  | 12: 4329.6 | [30 empty] | Всего по позиции
106 | ФСБЦ-18.1.09.06-1032 | Кран шаровой муфтовый для воды, тип резьбы внутренняя/наружная, номинальный диаметр 20 мм |  |  |  | шт | 48 | 1 | 48 | 378.64 | 1.32 | 499.8 |  | 23990.4 | [23 empty] | Кран шаровой муфтовый для воды, тип резьбы внутренняя/наружная, номинальный диаметр 20 мм
|  | Всего по позиции |  |  |  | 12: 23990.4 | [30 empty] | Всего по позиции
107 | ФСБЦ-18.1.09.06-1022 | Кран шаровой муфтовый для воды, тип резьбы внутренняя/наружная, номинальный диаметр 15 мм |  |  |  | шт | 48 | 1 | 48 | 279.65 | 1.32 | 369.14 |  | 17718.72 | [23 empty] | Кран шаровой муфтовый для воды, тип резьбы внутренняя/наружная, номинальный диаметр 15 мм
|  | Всего по позиции |  |  |  | 12: 17718.72 | [30 empty] | Всего по позиции
108 | ГЭСН13-03-002-04 | Огрунтовка металлических поверхностей за один раз: грунтовкой ГФ-021 |  |  |  | 4: 100 м2; 5: 0.35814; 6: 1; 7: 0.35814 | [23 empty] | Огрунтовка металлических поверхностей за один раз: грунтовкой ГФ-021
|  | Объем=35,814 / 100 | [36 empty] | Объем=35,814 / 100
| 1 | ОТ(ЗТ) |  |  |  | 4: чел.-ч; 7: 1.9017; 12: 795.81 | [25 empty] | ОТ(ЗТ)
| 1-100-47 | Средний разряд работы 4,7 |  |  |  | 4: чел.-ч; 5: 5.31; 7: 1.9017; 10: 418.47; 12: 795.81 | [26 empty] | Средний разряд работы 4,7
| 2 | ЭМ |  |  |  | 12: 10.84 | [25 empty] | ЭМ
|  | ОТм(ЗТм) |  |  |  | 4: чел.-ч; 7: 0.0071628; 12: 2.92 | [25 empty] | ОТм(ЗТм)
| 91.06.03-060 | Лебедки электрические тяговым усилием до 5,79 кН (0,59 т) |  |  |  | маш.-ч | 0.01 |  | 0.0035814 | 6.62 | 1.5 | 9.93 |  | 0.04 | [26 empty] | Лебедки электрические тяговым усилием до 5,79 кН (0,59 т)
| 91.06.05-011 | Погрузчики одноковшовые универсальные фронтальные пневмоколесные, номинальная вместимость основного ковша 2,6 м3, грузоподъемность 5 т |  |  |  | 4: маш.-ч; 5: 0.01; 7: 0.0035814; 10: 1644.01; 12: 5.89 | [26 empty] | Погрузчики одноковшовые универсальные фронтальные пневмоколесные, номинальная вместимость основного ковша 2,6 м3, грузоподъемность 5 т
| 4-100-050 | ОТм(Зтм) Средний разряд машинистов 5 |  |  |  | 4: чел.-ч; 5: 0.01; 7: 0.0035814; 10: 435.44; 12: 1.56 | [27 empty] | ОТм(Зтм) Средний разряд машинистов 5
| 91.14.02-001 | Автомобили бортовые, грузоподъемность до 5 т |  |  |  | 4: маш.-ч; 5: 0.01; 7: 0.0035814; 10: 657.1; 12: 2.35 | [26 empty] | Автомобили бортовые, грузоподъемность до 5 т
| 4-100-040 | ОТм(Зтм) Средний разряд машинистов 4 |  |  |  | 4: чел.-ч; 5: 0.01; 7: 0.0035814; 10: 378.89; 12: 1.36 | [27 empty] | ОТм(Зтм) Средний разряд машинистов 4
| 91.21.01-012 | Агрегаты окрасочные высокого давления для окраски поверхностей конструкций, мощность 1 кВт |  |  |  | маш.-ч | 1.12 |  | 0.40112 | 4.52 | 1.41 | 6.37 |  | 2.56 | [26 empty] | Агрегаты окрасочные высокого давления для окраски поверхностей конструкций, мощность 1 кВт
| 4 | М |  |  |  | 12: 323.96 | [25 empty] | М
| 14.4.01.01-0003 | Грунтовка ГФ-021 |  |  |  | т | 0.009 |  | 0.0032233 | 51280.15 | 1.59 | 81535.44 |  | 262.81 | [26 empty] | Грунтовка ГФ-021
| 14.5.09.02-0002 | Ксилол нефтяной, марка А |  |  |  | т | 0.0015 |  | 0.0005372 | 75885.63 | 1.5 | 113828.45 |  | 61.15 | [26 empty] | Ксилол нефтяной, марка А
|  | Итого прямые затраты |  |  |  | 12: 1133.53 | [28 empty] | Итого прямые затраты
|  | ФОТ |  |  |  | 12: 798.73 | [29 empty] | ФОТ
| Пр/812-013.0-1 | НР Защита строительных конструкций и оборудования от коррозии |  |  |  | 4: %; 5: 94; 7: 94; 12: 750.81 | [29 empty] | НР Защита строительных конструкций и оборудования от коррозии
| Пр/774-013.0 | СП Защита строительных конструкций и оборудования от коррозии |  |  |  | 4: %; 5: 51; 7: 51; 12: 407.35 | [29 empty] | СП Защита строительных конструкций и оборудования от коррозии
|  | Всего по позиции |  |  |  | 10: 6398.87; 12: 2291.69 | [30 empty] | Всего по позиции
109 | ГЭСН13-03-004-26 | Окраска металлических огрунтованных поверхностей: эмалью ПФ-115 |  |  |  | 4: 100 м2; 5: 0.35814; 6: 1; 7: 0.35814 | [23 empty] | Окраска металлических огрунтованных поверхностей: эмалью ПФ-115
| Окраска за 2 раза | Окраска за 2 раза ПЗ=2 (ОЗП=2; ЭМ=2 к расх.; ЗПМ=2; МАТ=2 к расх.; ТЗ=2; ТЗМ=2) | [45 empty] | Окраска за 2 раза ПЗ=2 (ОЗП=2; ЭМ=2 к расх.; ЗПМ=2; МАТ=2 к расх.; ТЗ=2; ТЗМ=2)
| 1 | ОТ(ЗТ) |  |  |  | 4: чел.-ч; 7: 1.5257; 12: 545.7 | [25 empty] | ОТ(ЗТ)
| 1-100-35 | Средний разряд работы 3,5 |  |  |  | чел.-ч | 2.13 | 2 | 1.5257 |  |  | 357.68 |  | 545.7 | [26 empty] | Средний разряд работы 3,5
| 2 | ЭМ |  |  |  | 12: 19.53 | [25 empty] | ЭМ
|  | ОТм(ЗТм) |  |  |  | 4: чел.-ч; 7: 0.014326; 12: 5.83 | [25 empty] | ОТм(ЗТм)
| 91.06.03-060 | Лебедки электрические тяговым усилием до 5,79 кН (0,59 т) |  |  |  | маш.-ч | 0.01 | 2 | 0.0071628 | 6.62 | 1.5 | 9.93 |  | 0.07 | [26 empty] | Лебедки электрические тяговым усилием до 5,79 кН (0,59 т)
| 91.06.05-011 | Погрузчики одноковшовые универсальные фронтальные пневмоколесные, номинальная вместимость основного ковша 2,6 м3, грузоподъемность 5 т |  |  |  | маш.-ч | 0.01 | 2 | 0.0071628 |  |  | 1644.01 |  | 11.78 | [26 empty] | Погрузчики одноковшовые универсальные фронтальные пневмоколесные, номинальная вместимость основного ковша 2,6 м3, грузоподъемность 5 т
| 4-100-050 | ОТм(Зтм) Средний разряд машинистов 5 |  |  |  | чел.-ч | 0.01 | 2 | 0.0071628 |  |  | 435.44 |  | 3.12 | [27 empty] | ОТм(Зтм) Средний разряд машинистов 5
| 91.14.02-001 | Автомобили бортовые, грузоподъемность до 5 т |  |  |  | маш.-ч | 0.01 | 2 | 0.0071628 |  |  | 657.1 |  | 4.71 | [26 empty] | Автомобили бортовые, грузоподъемность до 5 т
| 4-100-040 | ОТм(Зтм) Средний разряд машинистов 4 |  |  |  | чел.-ч | 0.01 | 2 | 0.0071628 |  |  | 378.89 |  | 2.71 | [27 empty] | ОТм(Зтм) Средний разряд машинистов 4
| 91.21.01-012 | Агрегаты окрасочные высокого давления для окраски поверхностей конструкций, мощность 1 кВт |  |  |  | маш.-ч | 0.65 | 2 | 0.46558 | 4.52 | 1.41 | 6.37 |  | 2.97 | [26 empty] | Агрегаты окрасочные высокого давления для окраски поверхностей конструкций, мощность 1 кВт
| 4 | М |  |  |  | 12: 800.53 | [25 empty] | М
| 14.4.04.08-0001 | Эмаль ПФ-115 |  |  |  | т | 0.009 | 2 | 0.0064465 | 80322.25 | 1.37 | 110041.48 |  | 709.38 | [26 empty] | Эмаль ПФ-115
| 14.5.09.11-0102 | Уайт-спирит |  |  |  | кг | 1.4 | 2 | 1.0028 | 60.6 | 1.5 | 90.9 |  | 91.15 | [26 empty] | Уайт-спирит
|  | Итого прямые затраты |  |  |  | 12: 1371.59 | [28 empty] | Итого прямые затраты
|  | ФОТ |  |  |  | 12: 551.53 | [29 empty] | ФОТ
| Пр/812-013.0-1 | НР Защита строительных конструкций и оборудования от коррозии |  |  |  | 4: %; 5: 94; 7: 94; 12: 518.44 | [29 empty] | НР Защита строительных конструкций и оборудования от коррозии
| Пр/774-013.0 | СП Защита строительных конструкций и оборудования от коррозии |  |  |  | 4: %; 5: 51; 7: 51; 12: 281.28 | [29 empty] | СП Защита строительных конструкций и оборудования от коррозии
|  | Всего по позиции |  |  |  | 10: 6062.74; 12: 2171.31 | [30 empty] | Всего по позиции
110 | ГЭСН16-07-005-02 | Гидравлическое испытание трубопроводов систем отопления, водопровода и горячего водоснабжения диаметром: до 100 мм |  |  |  | 4: 100 м; 5: 1.5; 6: 1; 7: 1.5 | [23 empty] | Гидравлическое испытание трубопроводов систем отопления, водопровода и горячего водоснабжения диаметром: до 100 мм
|  | Объем=150 / 100 | [36 empty] | Объем=150 / 100
| 1 | ОТ(ЗТ) |  |  |  | 4: чел.-ч; 7: 7.515; 12: 3438.04 | [25 empty] | ОТ(ЗТ)
| 1-100-53 | Средний разряд работы 5,3 |  |  |  | 4: чел.-ч; 5: 5.01; 7: 7.515; 10: 457.49; 12: 3438.04 | [26 empty] | Средний разряд работы 5,3
| 2 | ЭМ |  |  |  | 12: 48.02 | [25 empty] | ЭМ
| 91.10.09-011 | Установки для гидравлических испытаний трубопроводов, давление нагнетания низкое 0,1 МПа (1 кгс/см2), высокое 10 МПа (100 кгс/см2) |  |  |  | маш.-ч | 1.5 |  | 2.25 | 14.13 | 1.51 | 21.34 |  | 48.02 | [26 empty] | Установки для гидравлических испытаний трубопроводов, давление нагнетания низкое 0,1 МПа (1 кгс/см2), высокое 10 МПа (100 кгс/см2)
| 4 | М |  |  |  | 12: 170.81 | [25 empty] | М
| 01.7.03.01-0001 | Вода |  |  |  | м3 | 3.8 |  | 5.7 | 35.71 | 0.76 | 27.14 |  | 154.7 | [26 empty] | Вода
| 01.7.07.29-0101 | Очес льняной |  |  |  | кг | 0.02 |  | 0.03 | 128.4 | 1.28 | 164.35 |  | 4.93 | [26 empty] | Очес льняной
| 14.4.02.04-0142 | Краска масляная МА-0115, мумия, сурик железный |  |  |  | кг | 0.05 |  | 0.075 | 79.88 | 1.5 | 119.82 |  | 8.99 | [26 empty] | Краска масляная МА-0115, мумия, сурик железный
| 14.5.05.01-0012 | Олифа комбинированная для разведения масляных густотертых красок и для внешних работ по деревянным поверхностям |  |  |  | т | 2e-05 |  | 3e-05 | 60697.21 | 1.2 | 72836.65 |  | 2.19 | [26 empty] | Олифа комбинированная для разведения масляных густотертых красок и для внешних работ по деревянным поверхностям
|  | Итого прямые затраты |  |  |  | 12: 3656.87 | [28 empty] | Итого прямые затраты
|  | ФОТ |  |  |  | 12: 3438.04 | [29 empty] | ФОТ
| Пр/812-016.0-1 | НР Сантехнические работы - внутренние (трубопроводы, водопровод, канализация, отопление, газоснабжение, вентиляция и кондиционирование воздуха) |  |  |  | 4: %; 5: 121; 7: 121; 12: 4160.03 | [29 empty] | НР Сантехнические работы - внутренние (трубопроводы, водопровод, канализация, отопление, газоснабжение, вентиляция и кондиционирование воздуха)
| Пр/774-016.0 | СП Сантехнические работы - внутренние (трубопроводы, водопровод, канализация, отопление, газоснабжение, вентиляция и кондиционирование воздуха) |  |  |  | 4: %; 5: 72; 7: 72; 12: 2475.39 | [29 empty] | СП Сантехнические работы - внутренние (трубопроводы, водопровод, канализация, отопление, газоснабжение, вентиляция и кондиционирование воздуха)
|  | Всего по позиции |  |  |  | 10: 6861.53; 12: 10292.29 | [30 empty] | Всего по позиции
111 | ГЭСН26-01-017-01 | Изоляция изделиями из вспененного каучука, вспененного полиэтилена трубопроводов наружным диметром: до 160 мм трубками |  |  |  | 4: 10 м; 5: 15; 6: 1; 7: 15 | [23 empty] | Изоляция изделиями из вспененного каучука, вспененного полиэтилена трубопроводов наружным диметром: до 160 мм трубками
|  | Объем=150 / 10 | [36 empty] | Объем=150 / 10
| 1 | ОТ(ЗТ) |  |  |  | 4: чел.-ч; 7: 33; 12: 12876.6 | [25 empty] | ОТ(ЗТ)
| 1-100-42 | Средний разряд работы 4,2 |  |  |  | 4: чел.-ч; 5: 2.2; 7: 33; 10: 390.2; 12: 12876.6 | [26 empty] | Средний разряд работы 4,2
| 2 | ЭМ |  |  |  | 12: 2658.06 | [25 empty] | ЭМ
|  | ОТм(ЗТм) |  |  |  | 4: чел.-ч; 7: 3.75; 12: 1420.84 | [25 empty] | ОТм(ЗТм)
| 91.14.02-001 | Автомобили бортовые, грузоподъемность до 5 т |  |  |  | 4: маш.-ч; 5: 0.25; 7: 3.75; 10: 657.1; 12: 2464.13 | [26 empty] | Автомобили бортовые, грузоподъемность до 5 т
| 4-100-040 | ОТм(Зтм) Средний разряд машинистов 4 |  |  |  | 4: чел.-ч; 5: 0.25; 7: 3.75; 10: 378.89; 12: 1420.84 | [27 empty] | ОТм(Зтм) Средний разряд машинистов 4
| 91.21.22-443 | Станки универсальные электромеханические для изготовления бандажей, диафрагм, пряжек, мощность 0,75 кВт |  |  |  | маш.-ч | 0.39 |  | 5.85 | 21.39 | 1.55 | 33.15 |  | 193.93 | [26 empty] | Станки универсальные электромеханические для изготовления бандажей, диафрагм, пряжек, мощность 0,75 кВт
| 4 | М |  |  |  | 12: 18505.89 | [25 empty] | М
| 01.7.06.14-0036 | Ленты термоизоляционные на основе вспененного каучука с липким слоем с одной стороны для герметизации стыков рулонной теплоизоляции, цвет серый, ширина 50 мм, толщина 3 мм |  |  |  | м | 15 |  | 225 | 40.94 | 1.52 | 62.23 |  | 14001.75 | [26 empty] | Ленты термоизоляционные на основе вспененного каучука с липким слоем с одной стороны для герметизации стыков рулонной теплоизоляции, цвет серый, ширина 50 мм, толщина 3 мм
| 10.1.02.02-0102 | Листы из алюминия марки АД1Н, толщина 0,5-2,0 мм |  |  |  | 4: кг; 5: 0.033; 7: 0.495; 10: 378.72; 12: 187.47 | [26 empty] | Листы из алюминия марки АД1Н, толщина 0,5-2,0 мм
| 12.2.01.01-0021 | Клипсы (зажимы) |  |  |  | 100 шт | 0.3 |  | 4.5 | 237.35 | 1.28 | 303.81 |  | 1367.15 | [26 empty] | Клипсы (зажимы)
| 14.1.04.01-0001 | Клей на основе вспененного синтетического каучука для склеивания изоляционных материалов |  |  |  | л | 0.143 |  | 2.145 | 774.67 | 1.55 | 1200.74 |  | 2575.59 | [26 empty] | Клей на основе вспененного синтетического каучука для склеивания изоляционных материалов
| 14.5.09.05-0103 | Очиститель клея |  |  |  | л | 0.02 |  | 0.3 | 830.95 | 1.5 | 1246.43 |  | 373.93 | [26 empty] | Очиститель клея
Н | 12.2.07.04 | Трубки из вспененного каучука, полиэтилена |  |  |  | 4: м; 5: 11; 7: 165 | [32 empty] | Трубки из вспененного каучука, полиэтилена
П,Н | 14.3.02.06-0008 | Краска полимерная на водной основе для защиты теплоизоляционных материалов, температура применения от +7 до +30 °C, расход 0,4 л/м2, цвет белый, серый |  |  |  | 4: л; 5: 0; 7: 0 | [32 empty] | Краска полимерная на водной основе для защиты теплоизоляционных материалов, температура применения от +7 до +30 °C, расход 0,4 л/м2, цвет белый, серый
|  | Итого прямые затраты |  |  |  | 12: 35461.39 | [28 empty] | Итого прямые затраты
|  | ФОТ |  |  |  | 12: 14297.44 | [29 empty] | ФОТ
| Пр/812-020.0-1 | НР Теплоизоляционные работы |  |  |  | 4: %; 5: 97; 7: 97; 12: 13868.52 | [29 empty] | НР Теплоизоляционные работы
| Пр/774-020.0 | СП Теплоизоляционные работы |  |  |  | 4: %; 5: 55; 7: 55; 12: 7863.59 | [29 empty] | СП Теплоизоляционные работы
|  | Всего по позиции |  |  |  | 10: 3812.9; 12: 57193.5 | [30 empty] | Всего по позиции
112 | ФСБЦ-10.1.02.02-0102 | Листы из алюминия марки АД1Н, толщина 0,5-2,0 мм |  |  |  | кг | -0.495 | 1 | -0.495 |  |  | 378.72 |  | -187.47 | [23 empty] | Листы из алюминия марки АД1Н, толщина 0,5-2,0 мм
|  | Всего по позиции |  |  |  | 12: -187.47 | [30 empty] | Всего по позиции
113 | ФСБЦ-12.2.01.01-0021 | Клипсы (зажимы) |  |  |  | 100 шт | -4.5 | 1 | -4.5 | 237.35 | 1.28 | 303.81 |  | -1367.15 | [23 empty] | Клипсы (зажимы)
|  | Всего по позиции |  |  |  | 12: -1367.15 | [30 empty] | Всего по позиции
114 | ФСБЦ-12.2.07.05-0079 | Трубки теплоизоляционные из вспененного полиэтилена, внутренний диаметр 89 мм, толщина 13 мм |  |  |  | 100 м | 1.65 | 1 | 1.65 | 10008.64 | 1.38 | 13811.92 |  | 22789.67 | [23 empty] | Трубки теплоизоляционные из вспененного полиэтилена, внутренний диаметр 89 мм, толщина 13 мм
|  | Объем=(150*1,1) / 100 | [36 empty] | Объем=(150*1,1) / 100
|  | Всего по позиции |  |  |  | 12: 22789.67 | [30 empty] | Всего по позиции
115 | ГЭСН16-05-001-03 | Установка вентилей, задвижек, затворов, клапанов обратных, кранов проходных на трубопроводах из стальных труб диаметром: до 100 мм | [35 empty] | Установка вентилей, задвижек, затворов, клапанов обратных, кранов проходных на трубопроводах из стальных труб диаметром: до 100 мм | bar: 4 to 7
| 1 | ОТ(ЗТ) |  |  |  | 4: чел.-ч; 7: 2.6; 12: 929.97 | [25 empty] | ОТ(ЗТ)
| 1-100-35 | Средний разряд работы 3,5 |  |  |  | 4: чел.-ч; 5: 2.6; 7: 2.6; 10: 357.68; 12: 929.97 | [26 empty] | Средний разряд работы 3,5
| 2 | ЭМ |  |  |  | 12: 66.44 | [25 empty] | ЭМ
|  | ОТм(ЗТм) |  |  |  | 4: чел.-ч; 7: 0.04; 12: 17.76 | [25 empty] | ОТм(ЗТм)
| 91.05.01-017 | Краны башенные, грузоподъемность 8 т |  |  |  | 4: маш.-ч; 5: 0.01; 7: 0.01; 10: 1054.16; 12: 10.54 | [26 empty] | Краны башенные, грузоподъемность 8 т
| 4-100-060 | ОТм(Зтм) Средний разряд машинистов 6 |  |  |  | 4: чел.-ч; 5: 0.01; 7: 0.01; 10: 508.95; 12: 5.09 | [27 empty] | ОТм(Зтм) Средний разряд машинистов 6
| 91.05.05-015 | Краны на автомобильном ходу, грузоподъемность 16 т |  |  |  | 4: маш.-ч; 5: 0.01; 7: 0.01; 10: 1657.55; 12: 16.58 | [26 empty] | Краны на автомобильном ходу, грузоподъемность 16 т
| 4-100-060 | ОТм(Зтм) Средний разряд машинистов 6 |  |  |  | 4: чел.-ч; 5: 0.01; 7: 0.01; 10: 508.95; 12: 5.09 | [27 empty] | ОТм(Зтм) Средний разряд машинистов 6
| 91.14.02-001 | Автомобили бортовые, грузоподъемность до 5 т |  |  |  | 4: маш.-ч; 5: 0.02; 7: 0.02; 10: 657.1; 12: 13.14 | [26 empty] | Автомобили бортовые, грузоподъемность до 5 т
| 4-100-040 | ОТм(Зтм) Средний разряд машинистов 4 |  |  |  | 4: чел.-ч; 5: 0.02; 7: 0.02; 10: 378.89; 12: 7.58 | [27 empty] | ОТм(Зтм) Средний разряд машинистов 4
| 91.17.04-233 | Аппараты сварочные для ручной дуговой сварки, сварочный ток до 350 А |  |  |  | 4: маш.-ч; 5: 0.63; 7: 0.63; 10: 41.56; 12: 26.18 | [26 empty] | Аппараты сварочные для ручной дуговой сварки, сварочный ток до 350 А
| 4 | М |  |  |  | 12: 405.37 | [25 empty] | М
| 01.1.02.08-0002 | Прокладки из паронита ПМБ, толщина 1 мм, диаметр 100 мм |  |  |  | 1000 шт | 0.002 |  | 0.002 | 13680.39 | 1.18 | 16142.86 |  | 32.29 | [26 empty] | Прокладки из паронита ПМБ, толщина 1 мм, диаметр 100 мм
| 01.7.11.07-0227 | Электроды сварочные для сварки низколегированных и углеродистых сталей УОНИ 13/45, Э42А, диаметр 4-5 мм |  |  |  | кг | 0.33 |  | 0.33 | 155.63 | 0.8 | 124.5 |  | 41.09 | [26 empty] | Электроды сварочные для сварки низколегированных и углеродистых сталей УОНИ 13/45, Э42А, диаметр 4-5 мм
| 01.7.15.03-0014 | Болты стальные с шестигранной головкой, в комплекте с шестигранной гайкой и плоской круглой шайбой, диаметр резьбы М16, длина болта 25-200 мм |  |  |  | т | 0.00207 |  | 0.00207 | 145801.49 | 1.1 | 160381.64 |  | 331.99 | [26 empty] | Болты стальные с шестигранной головкой, в комплекте с шестигранной гайкой и плоской круглой шайбой, диаметр резьбы М16, длина болта 25-200 мм
Н | 18.1.02.01 | Арматура трубопроводная фланцевая | [44 empty] | Арматура трубопроводная фланцевая | bar: 4 to 5; 7
Н | 23.8.03.11 | Фланцы стальные |  |  |  | 4: шт; 5: 2; 7: 2 | [32 empty] | Фланцы стальные
|  | Итого прямые затраты |  |  |  | 12: 1419.54 | [28 empty] | Итого прямые затраты
|  | ФОТ |  |  |  | 12: 947.73 | [29 empty] | ФОТ
| Пр/812-016.0-1 | НР Сантехнические работы - внутренние (трубопроводы, водопровод, канализация, отопление, газоснабжение, вентиляция и кондиционирование воздуха) |  |  |  | 4: %; 5: 121; 7: 121; 12: 1146.75 | [29 empty] | НР Сантехнические работы - внутренние (трубопроводы, водопровод, канализация, отопление, газоснабжение, вентиляция и кондиционирование воздуха)
| Пр/774-016.0 | СП Сантехнические работы - внутренние (трубопроводы, водопровод, канализация, отопление, газоснабжение, вентиляция и кондиционирование воздуха) |  |  |  | 4: %; 5: 72; 7: 72; 12: 682.37 | [29 empty] | СП Сантехнические работы - внутренние (трубопроводы, водопровод, канализация, отопление, газоснабжение, вентиляция и кондиционирование воздуха)
|  | Всего по позиции |  |  |  | 10: 3248.66; 12: 3248.66 | [30 empty] | Всего по позиции
116 | ФСБЦ-18.1.02.01-0062 | Задвижка клиновая с выдвижным шпинделем 30лс41нж, присоединение к трубопроводу фланцевое, номинальное давление 1,6 МПа, номинальный диаметр 80 мм |  |  |  | шт | 1 | 1 | 1 | 12260.04 | 1.32 | 16183.25 |  | 16183.25 | [23 empty] | Задвижка клиновая с выдвижным шпинделем 30лс41нж, присоединение к трубопроводу фланцевое, номинальное давление 1,6 МПа, номинальный диаметр 80 мм
|  | Всего по позиции |  |  |  | 12: 16183.25 | [30 empty] | Всего по позиции
117 | ФСБЦ-23.8.03.11-0174 | Фланец стальной плоский приварной с соединительным выступом, марка стали 20, номинальное давление 2,5 МПа, номинальный диаметр 80 мм |  |  |  | шт | 2 | 1 | 2 | 837.4 | 1.06 | 887.64 |  | 1775.28 | [23 empty] | Фланец стальной плоский приварной с соединительным выступом, марка стали 20, номинальное давление 2,5 МПа, номинальный диаметр 80 мм
|  | Всего по позиции |  |  |  | 12: 1775.28 | [30 empty] | Всего по позиции
118 | ГЭСН09-03-039-01 | Монтаж опорных конструкций для крепления трубопроводов внутри зданий и сооружений массой: до 0,1 т |  |  |  | 4: т; 5: 0.12; 6: 1; 7: 0.12 | [23 empty] | Монтаж опорных конструкций для крепления трубопроводов внутри зданий и сооружений массой: до 0,1 т
|  | Объем=120/1000 | [36 empty] | Объем=120/1000
| 1 | ОТ(ЗТ) |  |  |  | 4: чел.-ч; 7: 8.832; 12: 3159.03 | [25 empty] | ОТ(ЗТ)
| 1-100-35 | Средний разряд работы 3,5 |  |  |  | 4: чел.-ч; 5: 73.6; 7: 8.832; 10: 357.68; 12: 3159.03 | [26 empty] | Средний разряд работы 3,5
| 2 | ЭМ |  |  |  | 12: 224.76 | [25 empty] | ЭМ
|  | ОТм(ЗТм) |  |  |  | 4: чел.-ч; 7: 0.0324; 12: 13.99 | [25 empty] | ОТм(ЗТм)
| 91.05.05-015 | Краны на автомобильном ходу, грузоподъемность 16 т |  |  |  | 4: маш.-ч; 5: 0.11; 7: 0.0132; 10: 1657.55; 12: 21.88 | [26 empty] | Краны на автомобильном ходу, грузоподъемность 16 т
| 4-100-060 | ОТм(Зтм) Средний разряд машинистов 6 |  |  |  | 4: чел.-ч; 5: 0.11; 7: 0.0132; 10: 508.95; 12: 6.72 | [27 empty] | ОТм(Зтм) Средний разряд машинистов 6
| 91.06.03-062 | Лебедки электрические тяговым усилием до 31,39 кН (3,2 т) |  |  |  | маш.-ч | 3.7 |  | 0.444 | 13.44 | 1.5 | 20.16 |  | 8.95 | [26 empty] | Лебедки электрические тяговым усилием до 31,39 кН (3,2 т)
| 91.14.02-001 | Автомобили бортовые, грузоподъемность до 5 т |  |  |  | 4: маш.-ч; 5: 0.16; 7: 0.0192; 10: 657.1; 12: 12.62 | [26 empty] | Автомобили бортовые, грузоподъемность до 5 т
| 4-100-040 | ОТм(Зтм) Средний разряд машинистов 4 |  |  |  | 4: чел.-ч; 5: 0.16; 7: 0.0192; 10: 378.89; 12: 7.27 | [27 empty] | ОТм(Зтм) Средний разряд машинистов 4
| 91.17.04-042 | Аппараты для газовой сварки и резки |  |  |  | маш.-ч | 2.32 |  | 0.2784 | 4.35 | 1.23 | 5.35 |  | 1.49 | [26 empty] | Аппараты для газовой сварки и резки
| 91.17.04-171 | Аппараты сварочные для ручной дуговой сварки, сварочный ток до 500 А |  |  |  | 4: маш.-ч; 5: 16.3; 7: 1.956; 10: 91.93; 12: 179.82 | [26 empty] | Аппараты сварочные для ручной дуговой сварки, сварочный ток до 500 А
| 4 | М |  |  |  | 12: 395.59 | [25 empty] | М
| 01.3.02.08-0001 | Кислород газообразный технический |  |  |  | м3 | 1.95 |  | 0.234 | 114.64 | 0.9 | 103.18 |  | 24.14 | [26 empty] | Кислород газообразный технический
| 01.3.02.09-0022 | Пропан-бутан смесь техническая |  |  |  | кг | 0.59 |  | 0.0708 | 41.38 | 1.49 | 61.66 |  | 4.37 | [26 empty] | Пропан-бутан смесь техническая
| 01.7.03.04-0001 | Электроэнергия |  |  |  | 4: кВт-ч; 5: 10.353; 7: 1.2424; 10: 8.91; 12: 11.07 | [26 empty] | Электроэнергия
| 01.7.11.07-0036 | Электроды сварочные для сварки низколегированных и углеродистых сталей Э46, диаметр 4 мм |  |  |  | кг | 14 |  | 1.68 | 142.68 | 0.8 | 114.14 |  | 191.76 | [26 empty] | Электроды сварочные для сварки низколегированных и углеродистых сталей Э46, диаметр 4 мм
| 01.7.15.03-0042 | Болты с гайками и шайбами строительные |  |  |  | кг | 5 |  | 0.6 | 174.93 | 1.1 | 192.42 |  | 115.45 | [26 empty] | Болты с гайками и шайбами строительные
| 01.7.15.06-0111 | Гвозди строительные |  |  |  | т | 1e-05 |  | 1.2e-06 | 70296.2 | 1.31 | 92088.02 |  | 0.11 | [26 empty] | Гвозди строительные
| 01.7.20.08-0071 | Канат пеньковый тросовой свивки, пропитанный, диаметр 26 мм |  |  |  | т | 0.0001 |  | 1.2e-05 | 231787.35 | 1.55 | 359270.39 |  | 4.31 | [26 empty] | Канат пеньковый тросовой свивки, пропитанный, диаметр 26 мм
| 08.2.02.11-0007 | Канат двойной свивки ТК, конструкции 6х19(1+6+12)+1 о.с., марка В, из оцинкованной по группе Ж проволоки, маркировочная группа 1570-1770 Н/мм2, диаметр 5,5 мм |  |  |  | 10 м | 0.0187 |  | 0.002244 | 307.84 | 0.71 | 218.57 |  | 0.49 | [26 empty] | Канат двойной свивки ТК, конструкции 6х19(1+6+12)+1 о.с., марка В, из оцинкованной по группе Ж проволоки, маркировочная группа 1570-1770 Н/мм2, диаметр 5,5 мм
| 08.3.03.06-0002 | Проволока горячекатаная в мотках, диаметр 6,3-6,5 мм |  |  |  | т | 3e-05 |  | 3.6e-06 | 60258.2 | 0.95 | 57245.29 |  | 0.21 | [26 empty] | Проволока горячекатаная в мотках, диаметр 6,3-6,5 мм
| 08.3.11.01-1106 | Швеллеры стальные горячекатаные, марки стали Ст3пс, Ст3сп, № 40У, № 40П |  |  |  | т | 0.00194 |  | 0.0002328 | 136760 | 0.9 | 123084 |  | 28.65 | [26 empty] | Швеллеры стальные горячекатаные, марки стали Ст3пс, Ст3сп, № 40У, № 40П
| 11.1.03.01-0061 | Бруски обрезные хвойных пород (ель, сосна), естественной влажности, длина 2-6,5 м, ширина 20-90 мм, толщина 20-90 мм, сорт I |  |  |  | 4: м3; 5: 0.00103; 7: 0.0001236; 10: 11012.76; 12: 1.36 | [26 empty] | Бруски обрезные хвойных пород (ель, сосна), естественной влажности, длина 2-6,5 м, ширина 20-90 мм, толщина 20-90 мм, сорт I
| 14.4.01.01-0003 | Грунтовка ГФ-021 |  |  |  | т | 0.00031 |  | 3.72e-05 | 51280.15 | 1.59 | 81535.44 |  | 3.03 | [26 empty] | Грунтовка ГФ-021
| 14.5.09.07-0030 | Растворитель Р-4 |  |  |  | т | 0.0006 |  | 7.2e-05 | 98526.45 | 1.5 | 147789.68 |  | 10.64 | [26 empty] | Растворитель Р-4
Н | 07.2.07.11 | Конструкции стальные |  |  |  | 4: т; 5: 1; 7: 0.12 | [32 empty] | Конструкции стальные
|  | Итого прямые затраты |  |  |  | 12: 3793.37 | [28 empty] | Итого прямые затраты
|  | ФОТ |  |  |  | 12: 3173.02 | [29 empty] | ФОТ
| Пр/812-009.0-1 | НР Строительные металлические конструкции |  |  |  | 4: %; 5: 93; 7: 93; 12: 2950.91 | [29 empty] | НР Строительные металлические конструкции
| Пр/774-009.0 | СП Строительные металлические конструкции |  |  |  | 4: %; 5: 62; 7: 62; 12: 1967.27 | [29 empty] | СП Строительные металлические конструкции
|  | Всего по позиции |  |  |  | 10: 72596.25; 12: 8711.55 | [30 empty] | Всего по позиции
119 | ФСБЦ-07.2.07.12-0001 | Металлоконструкции вспомогательного назначения с преобладанием толстолистовой стали или профильного проката, с отверстиями и без |  |  |  | т | 0.12 | 1 | 0.12 | 105278.81 | 1.15 | 121070.63 |  | 14528.48 | [23 empty] | Металлоконструкции вспомогательного назначения с преобладанием толстолистовой стали или профильного проката, с отверстиями и без
|  | Объем=120/1000 | [36 empty] | Объем=120/1000
|  | Всего по позиции |  |  |  | 12: 14528.48 | [30 empty] | Всего по позиции
120 | ГЭСН13-03-002-04 | Огрунтовка металлических поверхностей за один раз: грунтовкой ГФ-021 |  |  |  | 4: 100 м2; 5: 0.006; 6: 1; 7: 0.006 | [23 empty] | Огрунтовка металлических поверхностей за один раз: грунтовкой ГФ-021
|  | Объем=0,6 / 100 | [36 empty] | Объем=0,6 / 100
| 1 | ОТ(ЗТ) |  |  |  | 4: чел.-ч; 7: 0.03186; 12: 13.33 | [25 empty] | ОТ(ЗТ)
| 1-100-47 | Средний разряд работы 4,7 |  |  |  | 4: чел.-ч; 5: 5.31; 7: 0.03186; 10: 418.47; 12: 13.33 | [26 empty] | Средний разряд работы 4,7
| 2 | ЭМ |  |  |  | 12: 0.18 | [25 empty] | ЭМ
|  | ОТм(ЗТм) |  |  |  | 4: чел.-ч; 7: 0.00012; 12: 0.05 | [25 empty] | ОТм(ЗТм)
| 91.06.03-060 | Лебедки электрические тяговым усилием до 5,79 кН (0,59 т) |  |  |  | маш.-ч | 0.01 |  | 6e-05 | 6.62 | 1.5 | 9.93 |  | 0 | [26 empty] | Лебедки электрические тяговым усилием до 5,79 кН (0,59 т)
| 91.06.05-011 | Погрузчики одноковшовые универсальные фронтальные пневмоколесные, номинальная вместимость основного ковша 2,6 м3, грузоподъемность 5 т |  |  |  | 4: маш.-ч; 5: 0.01; 7: 6e-05; 10: 1644.01; 12: 0.1 | [26 empty] | Погрузчики одноковшовые универсальные фронтальные пневмоколесные, номинальная вместимость основного ковша 2,6 м3, грузоподъемность 5 т
| 4-100-050 | ОТм(Зтм) Средний разряд машинистов 5 |  |  |  | 4: чел.-ч; 5: 0.01; 7: 6e-05; 10: 435.44; 12: 0.03 | [27 empty] | ОТм(Зтм) Средний разряд машинистов 5
| 91.14.02-001 | Автомобили бортовые, грузоподъемность до 5 т |  |  |  | 4: маш.-ч; 5: 0.01; 7: 6e-05; 10: 657.1; 12: 0.04 | [26 empty] | Автомобили бортовые, грузоподъемность до 5 т
| 4-100-040 | ОТм(Зтм) Средний разряд машинистов 4 |  |  |  | 4: чел.-ч; 5: 0.01; 7: 6e-05; 10: 378.89; 12: 0.02 | [27 empty] | ОТм(Зтм) Средний разряд машинистов 4
| 91.21.01-012 | Агрегаты окрасочные высокого давления для окраски поверхностей конструкций, мощность 1 кВт |  |  |  | маш.-ч | 1.12 |  | 0.00672 | 4.52 | 1.41 | 6.37 |  | 0.04 | [26 empty] | Агрегаты окрасочные высокого давления для окраски поверхностей конструкций, мощность 1 кВт
| 4 | М |  |  |  | 12: 5.42 | [25 empty] | М
| 14.4.01.01-0003 | Грунтовка ГФ-021 |  |  |  | т | 0.009 |  | 5.4e-05 | 51280.15 | 1.59 | 81535.44 |  | 4.4 | [26 empty] | Грунтовка ГФ-021
| 14.5.09.02-0002 | Ксилол нефтяной, марка А |  |  |  | т | 0.0015 |  | 9e-06 | 75885.63 | 1.5 | 113828.45 |  | 1.02 | [26 empty] | Ксилол нефтяной, марка А
|  | Итого прямые затраты |  |  |  | 12: 18.98 | [28 empty] | Итого прямые затраты
|  | ФОТ |  |  |  | 12: 13.38 | [29 empty] | ФОТ
| Пр/812-013.0-1 | НР Защита строительных конструкций и оборудования от коррозии |  |  |  | 4: %; 5: 94; 7: 94; 12: 12.58 | [29 empty] | НР Защита строительных конструкций и оборудования от коррозии
| Пр/774-013.0 | СП Защита строительных конструкций и оборудования от коррозии |  |  |  | 4: %; 5: 51; 7: 51; 12: 6.82 | [29 empty] | СП Защита строительных конструкций и оборудования от коррозии
|  | Всего по позиции |  |  |  | 10: 6396.67; 12: 38.38 | [30 empty] | Всего по позиции
121 | ГЭСН13-03-004-26 | Окраска металлических огрунтованных поверхностей: эмалью ПФ-115 |  |  |  | 4: 100 м2; 5: 0.9; 6: 1; 7: 0.9 | [23 empty] | Окраска металлических огрунтованных поверхностей: эмалью ПФ-115
| Окраска за 2 раза | Окраска за 2 раза ПЗ=2 (ОЗП=2; ЭМ=2 к расх.; ЗПМ=2; МАТ=2 к расх.; ТЗ=2; ТЗМ=2) | [45 empty] | Окраска за 2 раза ПЗ=2 (ОЗП=2; ЭМ=2 к расх.; ЗПМ=2; МАТ=2 к расх.; ТЗ=2; ТЗМ=2)
| 1 | ОТ(ЗТ) |  |  |  | 4: чел.-ч; 7: 3.834; 12: 1371.35 | [25 empty] | ОТ(ЗТ)
| 1-100-35 | Средний разряд работы 3,5 |  |  |  | чел.-ч | 2.13 | 2 | 3.834 |  |  | 357.68 |  | 1371.35 | [26 empty] | Средний разряд работы 3,5
| 2 | ЭМ |  |  |  | 12: 49.05 | [25 empty] | ЭМ
|  | ОТм(ЗТм) |  |  |  | 4: чел.-ч; 7: 0.036; 12: 14.66 | [25 empty] | ОТм(ЗТм)
| 91.06.03-060 | Лебедки электрические тяговым усилием до 5,79 кН (0,59 т) |  |  |  | маш.-ч | 0.01 | 2 | 0.018 | 6.62 | 1.5 | 9.93 |  | 0.18 | [26 empty] | Лебедки электрические тяговым усилием до 5,79 кН (0,59 т)
| 91.06.05-011 | Погрузчики одноковшовые универсальные фронтальные пневмоколесные, номинальная вместимость основного ковша 2,6 м3, грузоподъемность 5 т |  |  |  | маш.-ч | 0.01 | 2 | 0.018 |  |  | 1644.01 |  | 29.59 | [26 empty] | Погрузчики одноковшовые универсальные фронтальные пневмоколесные, номинальная вместимость основного ковша 2,6 м3, грузоподъемность 5 т
| 4-100-050 | ОТм(Зтм) Средний разряд машинистов 5 |  |  |  | чел.-ч | 0.01 | 2 | 0.018 |  |  | 435.44 |  | 7.84 | [27 empty] | ОТм(Зтм) Средний разряд машинистов 5
| 91.14.02-001 | Автомобили бортовые, грузоподъемность до 5 т |  |  |  | маш.-ч | 0.01 | 2 | 0.018 |  |  | 657.1 |  | 11.83 | [26 empty] | Автомобили бортовые, грузоподъемность до 5 т
| 4-100-040 | ОТм(Зтм) Средний разряд машинистов 4 |  |  |  | чел.-ч | 0.01 | 2 | 0.018 |  |  | 378.89 |  | 6.82 | [27 empty] | ОТм(Зтм) Средний разряд машинистов 4
| 91.21.01-012 | Агрегаты окрасочные высокого давления для окраски поверхностей конструкций, мощность 1 кВт |  |  |  | маш.-ч | 0.65 | 2 | 1.17 | 4.52 | 1.41 | 6.37 |  | 7.45 | [26 empty] | Агрегаты окрасочные высокого давления для окраски поверхностей конструкций, мощность 1 кВт
| 4 | М |  |  |  | 12: 2011.74 | [25 empty] | М
| 14.4.04.08-0001 | Эмаль ПФ-115 |  |  |  | т | 0.009 | 2 | 0.0162 | 80322.25 | 1.37 | 110041.48 |  | 1782.67 | [26 empty] | Эмаль ПФ-115
| 14.5.09.11-0102 | Уайт-спирит |  |  |  | кг | 1.4 | 2 | 2.52 | 60.6 | 1.5 | 90.9 |  | 229.07 | [26 empty] | Уайт-спирит
|  | Итого прямые затраты |  |  |  | 12: 3446.8 | [28 empty] | Итого прямые затраты
|  | ФОТ |  |  |  | 12: 1386.01 | [29 empty] | ФОТ
| Пр/812-013.0-1 | НР Защита строительных конструкций и оборудования от коррозии |  |  |  | 4: %; 5: 94; 7: 94; 12: 1302.85 | [29 empty] | НР Защита строительных конструкций и оборудования от коррозии
| Пр/774-013.0 | СП Защита строительных конструкций и оборудования от коррозии |  |  |  | 4: %; 5: 51; 7: 51; 12: 706.87 | [29 empty] | СП Защита строительных конструкций и оборудования от коррозии
|  | Всего по позиции |  |  |  | 10: 6062.8; 12: 5456.52 | [30 empty] | Всего по позиции
|  | Итоги по разделу 3 ПРОКЛАДКА ТРУБ : | [46 empty] | Итоги по разделу 3 ПРОКЛАДКА ТРУБ :
|  | Всего прямые затраты (справочно) |  |  |  | 12: 1149744.98 | [35 empty] | Всего прямые затраты (справочно)
|  | в том числе: | [47 empty] | в том числе:
|  | Оплата труда рабочих |  |  |  | 12: 264975.94 | [35 empty] | Оплата труда рабочих
|  | Эксплуатация машин |  |  |  | 12: 15195.36 | [35 empty] | Эксплуатация машин
|  | Оплата труда машинистов (Отм) |  |  |  | 12: 7609.39 | [35 empty] | Оплата труда машинистов (Отм)
|  | Материалы |  |  |  | 12: 861964.29 | [35 empty] | Материалы
|  | Строительные работы |  |  |  | 12: 1647516.52 | [35 empty] | Строительные работы
|  | в том числе: | [47 empty] | в том числе:
|  | оплата труда |  |  |  | 12: 264975.94 | [35 empty] | оплата труда
|  | эксплуатация машин и механизмов |  |  |  | 12: 15195.36 | [35 empty] | эксплуатация машин и механизмов
|  | оплата труда машинистов (Отм) |  |  |  | 12: 7609.39 | [35 empty] | оплата труда машинистов (Отм)
|  | материалы |  |  |  | 12: 861964.29 | [35 empty] | материалы
|  | накладные расходы |  |  |  | 12: 313099.31 | [35 empty] | накладные расходы
|  | сметная прибыль |  |  |  | 12: 184672.23 | [35 empty] | сметная прибыль
|  | Всего ФОТ (справочно) |  |  |  | 12: 272585.33 | [35 empty] | Всего ФОТ (справочно)
|  | Всего накладные расходы (справочно) |  |  |  | 12: 313099.31 | [35 empty] | Всего накладные расходы (справочно)
|  | Всего сметная прибыль (справочно) |  |  |  | 12: 184672.23 | [35 empty] | Всего сметная прибыль (справочно)
|  | Всего по разделу 3 ПРОКЛАДКА ТРУБ |  |  |  | 12: 1647516.52 | [36 empty] | Всего по разделу 3 ПРОКЛАДКА ТРУБ
|  | справочно: | [47 empty] | справочно:
|  | Затраты труда рабочих |  |  |  | 7: 683,4364598 | [37 empty] | Затраты труда рабочих
|  | Затраты труда машинистов |  |  |  | 7: 19,8551084 | [37 empty] | Затраты труда машинистов
Раздел 4. Узел отопления | [36 empty] | Раздел 4. Узел отопления
122 | ГЭСН24-01-032-02 | Установка задвижек или клапанов стальных для горячей воды и пара диаметром: 80 мм |  |  |  | 4: 10 компл; 5: 0.4; 6: 1; 7: 0.4 | [23 empty] | Установка задвижек или клапанов стальных для горячей воды и пара диаметром: 80 мм
|  | Объем=(2+2) / 10 | [36 empty] | Объем=(2+2) / 10
| 1 | ОТ(ЗТ) |  |  |  | 4: чел.-ч; 7: 15.724; 12: 6054.07 | [25 empty] | ОТ(ЗТ)
| 2-100-02 | Рабочий 2 разряда |  |  |  | 4: чел.-ч; 5: 1; 7: 0.4; 10: 308.2; 12: 123.28 | [26 empty] | Рабочий 2 разряда
| 2-100-03 | Рабочий 3 разряда |  |  |  | 4: чел.-ч; 5: 5.97; 7: 2.388; 10: 336.47; 12: 803.49 | [26 empty] | Рабочий 3 разряда
| 2-100-04 | Рабочий 4 разряда |  |  |  | 4: чел.-ч; 5: 22.35; 7: 8.94; 10: 378.89; 12: 3387.28 | [26 empty] | Рабочий 4 разряда
| 2-100-05 | Рабочий 5 разряда |  |  |  | 4: чел.-ч; 5: 9.99; 7: 3.996; 10: 435.44; 12: 1740.02 | [26 empty] | Рабочий 5 разряда
| 2 | ЭМ |  |  |  | 12: 266.92 | [25 empty] | ЭМ
|  | ОТм(ЗТм) |  |  |  | 4: чел.-ч; 7: 0.172; 12: 65.17 | [25 empty] | ОТм(ЗТм)
| 91.14.02-001 | Автомобили бортовые, грузоподъемность до 5 т |  |  |  | 4: маш.-ч; 5: 0.43; 7: 0.172; 10: 657.1; 12: 113.02 | [26 empty] | Автомобили бортовые, грузоподъемность до 5 т
| 4-100-040 | ОТм(Зтм) Средний разряд машинистов 4 |  |  |  | 4: чел.-ч; 5: 0.43; 7: 0.172; 10: 378.89; 12: 65.17 | [27 empty] | ОТм(Зтм) Средний разряд машинистов 4
| 91.17.04-042 | Аппараты для газовой сварки и резки |  |  |  | маш.-ч | 2 |  | 0.8 | 4.35 | 1.23 | 5.35 |  | 4.28 | [26 empty] | Аппараты для газовой сварки и резки
| 91.17.04-233 | Аппараты сварочные для ручной дуговой сварки, сварочный ток до 350 А |  |  |  | 4: маш.-ч; 5: 9; 7: 3.6; 10: 41.56; 12: 149.62 | [26 empty] | Аппараты сварочные для ручной дуговой сварки, сварочный ток до 350 А
| 4 | М |  |  |  | 12: 215.5 | [25 empty] | М
| 01.3.02.03-0001 | Ацетилен газообразный технический |  |  |  | м3 | 0.089 |  | 0.0356 | 340.41 | 1.62 | 551.46 |  | 19.63 | [26 empty] | Ацетилен газообразный технический
| 01.3.02.08-0001 | Кислород газообразный технический |  |  |  | м3 | 0.4 |  | 0.16 | 114.64 | 0.9 | 103.18 |  | 16.51 | [26 empty] | Кислород газообразный технический
| 01.7.03.04-0001 | Электроэнергия |  |  |  | 4: кВт-ч; 5: 7.41; 7: 2.964; 10: 8.91; 12: 26.41 | [26 empty] | Электроэнергия
| 01.7.11.07-0227 | Электроды сварочные для сварки низколегированных и углеродистых сталей УОНИ 13/45, Э42А, диаметр 4-5 мм |  |  |  | кг | 2.79 |  | 1.116 | 155.63 | 0.8 | 124.5 |  | 138.94 | [26 empty] | Электроды сварочные для сварки низколегированных и углеродистых сталей УОНИ 13/45, Э42А, диаметр 4-5 мм
| 01.7.17.07-0054 | Круг шлифовальный прямого профиля, размеры 230х5х22 мм |  |  |  | шт | 0.27 |  | 0.108 | 104.63 | 1.24 | 129.74 |  | 14.01 | [26 empty] | Круг шлифовальный прямого профиля, размеры 230х5х22 мм
Н | 18.1.02.01 | Задвижки стальные для горячей воды и пара (или клапаны) |  |  |  | 4: компл; 5: 10; 7: 4 | [32 empty] | Задвижки стальные для горячей воды и пара (или клапаны)
|  | Итого прямые затраты |  |  |  | 12: 6601.66 | [28 empty] | Итого прямые затраты
|  | ФОТ |  |  |  | 12: 6119.24 | [29 empty] | ФОТ
| Пр/812-018.0-1 | НР Наружные сети водопровода, канализации, теплоснабжения, газопровода |  |  |  | 4: %; 5: 117; 7: 117; 12: 7159.51 | [29 empty] | НР Наружные сети водопровода, канализации, теплоснабжения, газопровода
| Пр/774-018.0 | СП Наружные сети водопровода, канализации, теплоснабжения, газопровода |  |  |  | 4: %; 5: 74; 7: 74; 12: 4528.24 | [29 empty] | СП Наружные сети водопровода, канализации, теплоснабжения, газопровода
|  | Всего по позиции |  |  |  | 10: 45723.53; 12: 18289.41 | [30 empty] | Всего по позиции
123 | ФСБЦ-18.1.02.01-0062 | Задвижка клиновая с выдвижным шпинделем 30лс41нж, присоединение к трубопроводу фланцевое, номинальное давление 1,6 МПа, номинальный диаметр 80 мм |  |  |  | шт | 2 | 1 | 2 | 12260.04 | 1.32 | 16183.25 |  | 32366.5 | [23 empty] | Задвижка клиновая с выдвижным шпинделем 30лс41нж, присоединение к трубопроводу фланцевое, номинальное давление 1,6 МПа, номинальный диаметр 80 мм
|  | Всего по позиции |  |  |  | 12: 32366.5 | [30 empty] | Всего по позиции
124 | ФСБЦ-18.1.02.01-0222 | Задвижка чугунная с параллельным затвором 30ч7бк, присоединение к трубопроводу фланцевое, номинальное давление 0,6 МПа, номинальный диаметр 80 мм |  |  |  | шт | 2 | 1 | 2 | 3689.1 | 1.47 | 5422.98 |  | 10845.96 | [23 empty] | Задвижка чугунная с параллельным затвором 30ч7бк, присоединение к трубопроводу фланцевое, номинальное давление 0,6 МПа, номинальный диаметр 80 мм
|  | Всего по позиции |  |  |  | 12: 10845.96 | [30 empty] | Всего по позиции
125 | ФСБЦ-23.8.03.11-0174 | Фланец стальной плоский приварной с соединительным выступом, марка стали 20, номинальное давление 2,5 МПа, номинальный диаметр 80 мм |  |  |  | шт | 8 | 1 | 8 | 837.4 | 1.06 | 887.64 |  | 7101.12 | [23 empty] | Фланец стальной плоский приварной с соединительным выступом, марка стали 20, номинальное давление 2,5 МПа, номинальный диаметр 80 мм
|  | Всего по позиции |  |  |  | 12: 7101.12 | [30 empty] | Всего по позиции
126 | ГЭСН18-06-002-03 | Установка грязевиков наружным диаметром патрубков: свыше 57 до 89 мм |  |  |  | 4: шт; 5: 2; 6: 1; 7: 2 | [23 empty] | Установка грязевиков наружным диаметром патрубков: свыше 57 до 89 мм
| 1 | ОТ(ЗТ) |  |  |  | 4: чел.-ч; 7: 7.16; 12: 2621.71 | [25 empty] | ОТ(ЗТ)
| 1-100-37 | Средний разряд работы 3,7 |  |  |  | 4: чел.-ч; 5: 3.58; 7: 7.16; 10: 366.16; 12: 2621.71 | [26 empty] | Средний разряд работы 3,7
| 2 | ЭМ |  |  |  | 12: 192.32 | [25 empty] | ЭМ
|  | ОТм(ЗТм) |  |  |  | 4: чел.-ч; 7: 0.08; 12: 35.52 | [25 empty] | ОТм(ЗТм)
| 91.05.05-015 | Краны на автомобильном ходу, грузоподъемность 16 т |  |  |  | 4: маш.-ч; 5: 0.02; 7: 0.04; 10: 1657.55; 12: 66.3 | [26 empty] | Краны на автомобильном ходу, грузоподъемность 16 т
| 4-100-060 | ОТм(Зтм) Средний разряд машинистов 6 |  |  |  | 4: чел.-ч; 5: 0.02; 7: 0.04; 10: 508.95; 12: 20.36 | [27 empty] | ОТм(Зтм) Средний разряд машинистов 6
| 91.14.02-001 | Автомобили бортовые, грузоподъемность до 5 т |  |  |  | 4: маш.-ч; 5: 0.02; 7: 0.04; 10: 657.1; 12: 26.28 | [26 empty] | Автомобили бортовые, грузоподъемность до 5 т
| 4-100-040 | ОТм(Зтм) Средний разряд машинистов 4 |  |  |  | 4: чел.-ч; 5: 0.02; 7: 0.04; 10: 378.89; 12: 15.16 | [27 empty] | ОТм(Зтм) Средний разряд машинистов 4
| 91.17.04-233 | Аппараты сварочные для ручной дуговой сварки, сварочный ток до 350 А |  |  |  | 4: маш.-ч; 5: 1.2; 7: 2.4; 10: 41.56; 12: 99.74 | [26 empty] | Аппараты сварочные для ручной дуговой сварки, сварочный ток до 350 А
| 4 | М |  |  |  | 12: 1370.99 | [25 empty] | М
| 01.1.02.04-0011 | Картон асбестовый общего назначения, марка КАОН-1, толщина 3 мм |  |  |  | т | 0.003 |  | 0.006 | 50110.25 | 1.3 | 65143.33 |  | 390.86 | [26 empty] | Картон асбестовый общего назначения, марка КАОН-1, толщина 3 мм
| 01.1.02.08-0002 | Прокладки из паронита ПМБ, толщина 1 мм, диаметр 100 мм |  |  |  | 1000 шт | 0.004 |  | 0.008 | 13680.39 | 1.18 | 16142.86 |  | 129.14 | [26 empty] | Прокладки из паронита ПМБ, толщина 1 мм, диаметр 100 мм
| 01.7.11.07-0227 | Электроды сварочные для сварки низколегированных и углеродистых сталей УОНИ 13/45, Э42А, диаметр 4-5 мм |  |  |  | кг | 1 |  | 2 | 155.63 | 0.8 | 124.5 |  | 249 | [26 empty] | Электроды сварочные для сварки низколегированных и углеродистых сталей УОНИ 13/45, Э42А, диаметр 4-5 мм
| 01.7.15.03-0013 | Болты стальные с шестигранной головкой, в комплекте с шестигранной гайкой и плоской круглой шайбой, диаметр резьбы М12, длина болта 16-160 мм |  |  |  | т | 0.00202 |  | 0.00404 | 135460.68 | 1.1 | 149006.75 |  | 601.99 | [26 empty] | Болты стальные с шестигранной головкой, в комплекте с шестигранной гайкой и плоской круглой шайбой, диаметр резьбы М12, длина болта 16-160 мм
Н | 23.8.03.11 | Фланцы стальные |  |  |  | 4: шт; 5: 4; 7: 8 | [32 empty] | Фланцы стальные
Н | 18.5.05.01 | Грязевики стальные для трубопроводов, фланцевые |  |  |  | 4: шт; 5: 1; 7: 2 | [32 empty] | Грязевики стальные для трубопроводов, фланцевые
|  | Итого прямые затраты |  |  |  | 12: 4220.54 | [28 empty] | Итого прямые затраты
|  | ФОТ |  |  |  | 12: 2657.23 | [29 empty] | ФОТ
| Пр/812-016.0-1 | НР Сантехнические работы - внутренние (трубопроводы, водопровод, канализация, отопление, газоснабжение, вентиляция и кондиционирование воздуха) |  |  |  | 4: %; 5: 121; 7: 121; 12: 3215.25 | [29 empty] | НР Сантехнические работы - внутренние (трубопроводы, водопровод, канализация, отопление, газоснабжение, вентиляция и кондиционирование воздуха)
| Пр/774-016.0 | СП Сантехнические работы - внутренние (трубопроводы, водопровод, канализация, отопление, газоснабжение, вентиляция и кондиционирование воздуха) |  |  |  | 4: %; 5: 72; 7: 72; 12: 1913.21 | [29 empty] | СП Сантехнические работы - внутренние (трубопроводы, водопровод, канализация, отопление, газоснабжение, вентиляция и кондиционирование воздуха)
|  | Всего по позиции |  |  |  | 10: 4674.5; 12: 9349 | [30 empty] | Всего по позиции
127 | ФСБЦ-18.5.05.01-0016 | Грязевик стальной вертикальный, фланцевый, условное давление 2,5 МПа, условный диаметр прохода 80 мм |  |  |  | шт | 2 | 1 | 2 | 6926.17 | 1.47 | 10181.47 |  | 20362.94 | [23 empty] | Грязевик стальной вертикальный, фланцевый, условное давление 2,5 МПа, условный диаметр прохода 80 мм
|  | Всего по позиции |  |  |  | 12: 20362.94 | [30 empty] | Всего по позиции
128 | ФСБЦ-23.8.03.11-0174 | Фланец стальной плоский приварной с соединительным выступом, марка стали 20, номинальное давление 2,5 МПа, номинальный диаметр 80 мм |  |  |  | шт | 4 | 1 | 4 | 837.4 | 1.06 | 887.64 |  | 3550.56 | [23 empty] | Фланец стальной плоский приварной с соединительным выступом, марка стали 20, номинальное давление 2,5 МПа, номинальный диаметр 80 мм
|  | Всего по позиции |  |  |  | 12: 3550.56 | [30 empty] | Всего по позиции
129 | ГЭСН18-07-001-03 | Установка манометров: с трехходовым краном и трубкой-сифоном |  |  |  | 4: компл; 5: 6; 6: 1; 7: 6 | [23 empty] | Установка манометров: с трехходовым краном и трубкой-сифоном
| 1 | ОТ(ЗТ) |  |  |  | 4: чел.-ч; 7: 1.86; 12: 715.24 | [25 empty] | ОТ(ЗТ)
| 1-100-41 | Средний разряд работы 4,1 |  |  |  | 4: чел.-ч; 5: 0.31; 7: 1.86; 10: 384.54; 12: 715.24 | [26 empty] | Средний разряд работы 4,1
| 4 | М |  |  |  | 12: 28.61 | [25 empty] | М
| 01.7.07.29-0101 | Очес льняной |  |  |  | кг | 0.01 |  | 0.06 | 128.4 | 1.28 | 164.35 |  | 9.86 | [26 empty] | Очес льняной
| 14.4.02.04-0142 | Краска масляная МА-0115, мумия, сурик железный |  |  |  | кг | 0.02 |  | 0.12 | 79.88 | 1.5 | 119.82 |  | 14.38 | [26 empty] | Краска масляная МА-0115, мумия, сурик железный
| 14.5.05.01-0012 | Олифа комбинированная для разведения масляных густотертых красок и для внешних работ по деревянным поверхностям |  |  |  | т | 1e-05 |  | 6e-05 | 60697.21 | 1.2 | 72836.65 |  | 4.37 | [26 empty] | Олифа комбинированная для разведения масляных густотертых красок и для внешних работ по деревянным поверхностям
|  | Итого прямые затраты |  |  |  | 12: 743.85 | [28 empty] | Итого прямые затраты
|  | ФОТ |  |  |  | 12: 715.24 | [29 empty] | ФОТ
| Пр/812-016.0-1 | НР Сантехнические работы - внутренние (трубопроводы, водопровод, канализация, отопление, газоснабжение, вентиляция и кондиционирование воздуха) |  |  |  | 4: %; 5: 121; 7: 121; 12: 865.44 | [29 empty] | НР Сантехнические работы - внутренние (трубопроводы, водопровод, канализация, отопление, газоснабжение, вентиляция и кондиционирование воздуха)
| Пр/774-016.0 | СП Сантехнические работы - внутренние (трубопроводы, водопровод, канализация, отопление, газоснабжение, вентиляция и кондиционирование воздуха) |  |  |  | 4: %; 5: 72; 7: 72; 12: 514.97 | [29 empty] | СП Сантехнические работы - внутренние (трубопроводы, водопровод, канализация, отопление, газоснабжение, вентиляция и кондиционирование воздуха)
|  | Всего по позиции |  |  |  | 10: 354.04; 12: 2124.26 | [30 empty] | Всего по позиции
130 О | ФСБЦ-63.4.01.02-0012 | Манометр для измерения избыточного давления от 0 до 10 кгс/см2, диаметр корпуса 100 мм, класс точности 1,5 |  |  |  | шт | 6 | 1 | 6 | 624.23 | 1 | 624.23 |  | 3745.38 | [23 empty] | Манометр для измерения избыточного давления от 0 до 10 кгс/см2, диаметр корпуса 100 мм, класс точности 1,5
|  | Всего по позиции |  |  |  | 12: 3745.38 | [30 empty] | Всего по позиции
131 | ФСБЦ-18.1.06.10-0012 | Кран трехходовой для манометра, номинальное давление 1,6 МПа, номинальный диаметр 15 мм |  |  |  | шт | 6 | 1 | 6 | 1114.14 | 1.32 | 1470.66 |  | 8823.96 | [23 empty] | Кран трехходовой для манометра, номинальное давление 1,6 МПа, номинальный диаметр 15 мм
|  | Всего по позиции |  |  |  | 12: 8823.96 | [30 empty] | Всего по позиции
132 | ГЭСН18-07-001-04 | Установка термометров в оправе прямых и угловых |  |  |  | 4: компл; 5: 4; 6: 1; 7: 4 | [23 empty] | Установка термометров в оправе прямых и угловых
| 1 | ОТ(ЗТ) |  |  |  | 4: чел.-ч; 7: 1.24; 12: 459.3 | [25 empty] | ОТ(ЗТ)
| 1-100-38 | Средний разряд работы 3,8 |  |  |  | 4: чел.-ч; 5: 0.31; 7: 1.24; 10: 370.4; 12: 459.3 | [26 empty] | Средний разряд работы 3,8
| 4 | М |  |  |  | 12: 65.46 | [25 empty] | М
| 01.3.04.03-0003 | Масло индустриальное И-20А |  |  |  | л | 0.1232 |  | 0.4928 | 101.21 | 0.93 | 94.13 |  | 46.39 | [26 empty] | Масло индустриальное И-20А
| 01.7.07.29-0101 | Очес льняной |  |  |  | кг | 0.01 |  | 0.04 | 128.4 | 1.28 | 164.35 |  | 6.57 | [26 empty] | Очес льняной
| 14.4.02.04-0142 | Краска масляная МА-0115, мумия, сурик железный |  |  |  | кг | 0.02 |  | 0.08 | 79.88 | 1.5 | 119.82 |  | 9.59 | [26 empty] | Краска масляная МА-0115, мумия, сурик железный
| 14.5.05.01-0012 | Олифа комбинированная для разведения масляных густотертых красок и для внешних работ по деревянным поверхностям |  |  |  | т | 1e-05 |  | 4e-05 | 60697.21 | 1.2 | 72836.65 |  | 2.91 | [26 empty] | Олифа комбинированная для разведения масляных густотертых красок и для внешних работ по деревянным поверхностям
|  | Итого прямые затраты |  |  |  | 12: 524.76 | [28 empty] | Итого прямые затраты
|  | ФОТ |  |  |  | 12: 459.3 | [29 empty] | ФОТ
| Пр/812-016.0-1 | НР Сантехнические работы - внутренние (трубопроводы, водопровод, канализация, отопление, газоснабжение, вентиляция и кондиционирование воздуха) |  |  |  | 4: %; 5: 121; 7: 121; 12: 555.75 | [29 empty] | НР Сантехнические работы - внутренние (трубопроводы, водопровод, канализация, отопление, газоснабжение, вентиляция и кондиционирование воздуха)
| Пр/774-016.0 | СП Сантехнические работы - внутренние (трубопроводы, водопровод, канализация, отопление, газоснабжение, вентиляция и кондиционирование воздуха) |  |  |  | 4: %; 5: 72; 7: 72; 12: 330.7 | [29 empty] | СП Сантехнические работы - внутренние (трубопроводы, водопровод, канализация, отопление, газоснабжение, вентиляция и кондиционирование воздуха)
|  | Всего по позиции |  |  |  | 10: 352.8; 12: 1411.21 | [30 empty] | Всего по позиции
133 О | ФСБЦ-63.4.05.01-0003 | Термометр биметаллический показывающий ТБП до 250 °C, с гильзой, длина штока 100 мм (класс точности 1,5) |  |  |  | компл | 4 | 1 | 4 | 1040.6 | 1 | 1040.6 |  | 4162.4 | [23 empty] | Термометр биметаллический показывающий ТБП до 250 °C, с гильзой, длина штока 100 мм (класс точности 1,5)
|  | Всего по позиции |  |  |  | 12: 4162.4 | [30 empty] | Всего по позиции
134 | ГЭСН16-02-004-03 | Прокладка трубопроводов отопления и газоснабжения из стальных бесшовных труб диаметром: 80 мм |  |  |  | 4: 100 м; 5: 0.07; 6: 1; 7: 0.07 | [23 empty] | Прокладка трубопроводов отопления и газоснабжения из стальных бесшовных труб диаметром: 80 мм
|  | Объем=7 / 100 | [36 empty] | Объем=7 / 100
| 1 | ОТ(ЗТ) |  |  |  | 4: чел.-ч; 7: 5.075; 12: 1951.54 | [25 empty] | ОТ(ЗТ)
| 1-100-41 | Средний разряд работы 4,1 |  |  |  | 4: чел.-ч; 5: 72.5; 7: 5.075; 10: 384.54; 12: 1951.54 | [26 empty] | Средний разряд работы 4,1
| 2 | ЭМ |  |  |  | 12: 109 | [25 empty] | ЭМ
|  | ОТм(ЗТм) |  |  |  | 4: чел.-ч; 7: 0.1239; 12: 50.31 | [25 empty] | ОТм(ЗТм)
| 91.05.01-017 | Краны башенные, грузоподъемность 8 т |  |  |  | 4: маш.-ч; 5: 0.27; 7: 0.0189; 10: 1054.16; 12: 19.92 | [26 empty] | Краны башенные, грузоподъемность 8 т
| 4-100-060 | ОТм(Зтм) Средний разряд машинистов 6 |  |  |  | 4: чел.-ч; 5: 0.27; 7: 0.0189; 10: 508.95; 12: 9.62 | [27 empty] | ОТм(Зтм) Средний разряд машинистов 6
| 91.05.05-015 | Краны на автомобильном ходу, грузоподъемность 16 т |  |  |  | 4: маш.-ч; 5: 0.1; 7: 0.007; 10: 1657.55; 12: 11.6 | [26 empty] | Краны на автомобильном ходу, грузоподъемность 16 т
| 4-100-060 | ОТм(Зтм) Средний разряд машинистов 6 |  |  |  | 4: чел.-ч; 5: 0.1; 7: 0.007; 10: 508.95; 12: 3.56 | [27 empty] | ОТм(Зтм) Средний разряд машинистов 6
| 91.14.02-001 | Автомобили бортовые, грузоподъемность до 5 т |  |  |  | 4: маш.-ч; 5: 1.4; 7: 0.098; 10: 657.1; 12: 64.4 | [26 empty] | Автомобили бортовые, грузоподъемность до 5 т
| 4-100-040 | ОТм(Зтм) Средний разряд машинистов 4 |  |  |  | 4: чел.-ч; 5: 1.4; 7: 0.098; 10: 378.89; 12: 37.13 | [27 empty] | ОТм(Зтм) Средний разряд машинистов 4
| 91.17.04-042 | Аппараты для газовой сварки и резки |  |  |  | маш.-ч | 34.92 |  | 2.4444 | 4.35 | 1.23 | 5.35 |  | 13.08 | [26 empty] | Аппараты для газовой сварки и резки
| 4 | М |  |  |  | 12: 52.53 | [25 empty] | М
| 01.3.02.03-0001 | Ацетилен газообразный технический |  |  |  | м3 | 0.61 |  | 0.0427 | 340.41 | 1.62 | 551.46 |  | 23.55 | [26 empty] | Ацетилен газообразный технический
| 01.3.02.08-0001 | Кислород газообразный технический |  |  |  | м3 | 0.67 |  | 0.0469 | 114.64 | 0.9 | 103.18 |  | 4.84 | [26 empty] | Кислород газообразный технический
| 01.7.03.01-0001 | Вода |  |  |  | м3 | 7.03 |  | 0.4921 | 35.71 | 0.76 | 27.14 |  | 13.36 | [26 empty] | Вода
| 01.7.11.04-0072 | Проволока сварочная без покрытия СВ-08Г2С, диаметр 4 мм |  |  |  | т | 0.0005 |  | 3.5e-05 | 97282.88 | 1.14 | 110902.48 |  | 3.88 | [26 empty] | Проволока сварочная без покрытия СВ-08Г2С, диаметр 4 мм
| 03.1.02.03-0015 | Известь строительная негашеная хлорная, марка А |  |  |  | кг | 0.0251 |  | 0.001757 | 59.41 | 1.38 | 81.99 |  | 0.14 | [26 empty] | Известь строительная негашеная хлорная, марка А
| 04.3.01.09-0016 | Раствор готовый кладочный, цементный, М200 |  |  |  | м3 | 0.021 |  | 0.00147 | 4033.62 | 1.14 | 4598.33 |  | 6.76 | [26 empty] | Раствор готовый кладочный, цементный, М200
П,Н | 23.1.02.07 | Крепления |  |  |  | 4: кг; 5: 0; 7: 0 | [32 empty] | Крепления
Н | 23.7.01.02 | Трубопроводы с гильзами |  |  |  | 4: м; 5: 100; 7: 7 | [32 empty] | Трубопроводы с гильзами
|  | Итого прямые затраты |  |  |  | 12: 2163.38 | [28 empty] | Итого прямые затраты
|  | ФОТ |  |  |  | 12: 2001.85 | [29 empty] | ФОТ
| Пр/812-016.0-1 | НР Сантехнические работы - внутренние (трубопроводы, водопровод, канализация, отопление, газоснабжение, вентиляция и кондиционирование воздуха) |  |  |  | 4: %; 5: 121; 7: 121; 12: 2422.24 | [29 empty] | НР Сантехнические работы - внутренние (трубопроводы, водопровод, канализация, отопление, газоснабжение, вентиляция и кондиционирование воздуха)
| Пр/774-016.0 | СП Сантехнические работы - внутренние (трубопроводы, водопровод, канализация, отопление, газоснабжение, вентиляция и кондиционирование воздуха) |  |  |  | 4: %; 5: 72; 7: 72; 12: 1441.33 | [29 empty] | СП Сантехнические работы - внутренние (трубопроводы, водопровод, канализация, отопление, газоснабжение, вентиляция и кондиционирование воздуха)
|  | Всего по позиции |  |  |  | 10: 86099.29; 12: 6026.95 | [30 empty] | Всего по позиции
135 | ФСБЦ-23.3.06.05-0022 | Трубы стальные сварные неоцинкованные водогазопроводные без резьбы, обыкновенные, номинальный диаметр 80 мм, толщина стенки 4 мм |  |  |  | м | 7 | 1 | 7 | 519.96 | 0.82 | 426.37 |  | 2984.59 | [23 empty] | Трубы стальные сварные неоцинкованные водогазопроводные без резьбы, обыкновенные, номинальный диаметр 80 мм, толщина стенки 4 мм
|  | Всего по позиции |  |  |  | 12: 2984.59 | [30 empty] | Всего по позиции
136 | ФСБЦ-18.1.09.11-0032 | Кран стальной шаровой ручной фланцевый для воды, номинальное давление 4,0 МПа, номинальный диаметр 20 мм |  |  |  | шт | 4 | 1 | 4 | 2368.64 | 1.32 | 3126.6 |  | 12506.4 | [23 empty] | Кран стальной шаровой ручной фланцевый для воды, номинальное давление 4,0 МПа, номинальный диаметр 20 мм
|  | Всего по позиции |  |  |  | 12: 12506.4 | [30 empty] | Всего по позиции
137 | ФСБЦ-18.1.09.11-0031 | Кран стальной шаровой ручной фланцевый для воды, номинальное давление 4,0 МПа, номинальный диаметр 15 мм |  |  |  | шт | 2 | 1 | 2 | 2172.1 | 1.32 | 2867.17 |  | 5734.34 | [23 empty] | Кран стальной шаровой ручной фланцевый для воды, номинальное давление 4,0 МПа, номинальный диаметр 15 мм
|  | Всего по позиции |  |  |  | 12: 5734.34 | [30 empty] | Всего по позиции
138 | ГЭСН16-02-004-04 | Прокладка трубопроводов отопления и газоснабжения из стальных бесшовных труб диаметром: 100 мм |  |  |  | 4: 100 м; 5: 0.02; 6: 1; 7: 0.02 | [23 empty] | Прокладка трубопроводов отопления и газоснабжения из стальных бесшовных труб диаметром: 100 мм
|  | Объем=2 / 100 | [36 empty] | Объем=2 / 100
| 1 | ОТ(ЗТ) |  |  |  | 4: чел.-ч; 7: 1.45; 12: 557.58 | [25 empty] | ОТ(ЗТ)
| 1-100-41 | Средний разряд работы 4,1 |  |  |  | 4: чел.-ч; 5: 72.5; 7: 1.45; 10: 384.54; 12: 557.58 | [26 empty] | Средний разряд работы 4,1
| 2 | ЭМ |  |  |  | 12: 31.15 | [25 empty] | ЭМ
|  | ОТм(ЗТм) |  |  |  | 4: чел.-ч; 7: 0.0354; 12: 14.38 | [25 empty] | ОТм(ЗТм)
| 91.05.01-017 | Краны башенные, грузоподъемность 8 т |  |  |  | 4: маш.-ч; 5: 0.27; 7: 0.0054; 10: 1054.16; 12: 5.69 | [26 empty] | Краны башенные, грузоподъемность 8 т
| 4-100-060 | ОТм(Зтм) Средний разряд машинистов 6 |  |  |  | 4: чел.-ч; 5: 0.27; 7: 0.0054; 10: 508.95; 12: 2.75 | [27 empty] | ОТм(Зтм) Средний разряд машинистов 6
| 91.05.05-015 | Краны на автомобильном ходу, грузоподъемность 16 т |  |  |  | 4: маш.-ч; 5: 0.1; 7: 0.002; 10: 1657.55; 12: 3.32 | [26 empty] | Краны на автомобильном ходу, грузоподъемность 16 т
| 4-100-060 | ОТм(Зтм) Средний разряд машинистов 6 |  |  |  | 4: чел.-ч; 5: 0.1; 7: 0.002; 10: 508.95; 12: 1.02 | [27 empty] | ОТм(Зтм) Средний разряд машинистов 6
| 91.14.02-001 | Автомобили бортовые, грузоподъемность до 5 т |  |  |  | 4: маш.-ч; 5: 1.4; 7: 0.028; 10: 657.1; 12: 18.4 | [26 empty] | Автомобили бортовые, грузоподъемность до 5 т
| 4-100-040 | ОТм(Зтм) Средний разряд машинистов 4 |  |  |  | 4: чел.-ч; 5: 1.4; 7: 0.028; 10: 378.89; 12: 10.61 | [27 empty] | ОТм(Зтм) Средний разряд машинистов 4
| 91.17.04-042 | Аппараты для газовой сварки и резки |  |  |  | маш.-ч | 34.92 |  | 0.6984 | 4.35 | 1.23 | 5.35 |  | 3.74 | [26 empty] | Аппараты для газовой сварки и резки
| 4 | М |  |  |  | 12: 17.18 | [25 empty] | М
| 01.3.02.03-0001 | Ацетилен газообразный технический |  |  |  | м3 | 0.61 |  | 0.0122 | 340.41 | 1.62 | 551.46 |  | 6.73 | [26 empty] | Ацетилен газообразный технический
| 01.3.02.08-0001 | Кислород газообразный технический |  |  |  | м3 | 0.67 |  | 0.0134 | 114.64 | 0.9 | 103.18 |  | 1.38 | [26 empty] | Кислород газообразный технический
| 01.7.03.01-0001 | Вода |  |  |  | м3 | 10.99 |  | 0.2198 | 35.71 | 0.76 | 27.14 |  | 5.97 | [26 empty] | Вода
| 01.7.11.04-0072 | Проволока сварочная без покрытия СВ-08Г2С, диаметр 4 мм |  |  |  | т | 0.0005 |  | 1e-05 | 97282.88 | 1.14 | 110902.48 |  | 1.11 | [26 empty] | Проволока сварочная без покрытия СВ-08Г2С, диаметр 4 мм
| 03.1.02.03-0015 | Известь строительная негашеная хлорная, марка А |  |  |  | кг | 0.0393 |  | 0.000786 | 59.41 | 1.38 | 81.99 |  | 0.06 | [26 empty] | Известь строительная негашеная хлорная, марка А
| 04.3.01.09-0016 | Раствор готовый кладочный, цементный, М200 |  |  |  | м3 | 0.021 |  | 0.00042 | 4033.62 | 1.14 | 4598.33 |  | 1.93 | [26 empty] | Раствор готовый кладочный, цементный, М200
П,Н | 23.1.02.07 | Крепления |  |  |  | 4: кг; 5: 0; 7: 0 | [32 empty] | Крепления
Н | 23.7.01.02 | Трубопроводы с гильзами |  |  |  | 4: м; 5: 100; 7: 2 | [32 empty] | Трубопроводы с гильзами
|  | Итого прямые затраты |  |  |  | 12: 620.29 | [28 empty] | Итого прямые затраты
|  | ФОТ |  |  |  | 12: 571.96 | [29 empty] | ФОТ
| Пр/812-016.0-1 | НР Сантехнические работы - внутренние (трубопроводы, водопровод, канализация, отопление, газоснабжение, вентиляция и кондиционирование воздуха) |  |  |  | 4: %; 5: 121; 7: 121; 12: 692.07 | [29 empty] | НР Сантехнические работы - внутренние (трубопроводы, водопровод, канализация, отопление, газоснабжение, вентиляция и кондиционирование воздуха)
| Пр/774-016.0 | СП Сантехнические работы - внутренние (трубопроводы, водопровод, канализация, отопление, газоснабжение, вентиляция и кондиционирование воздуха) |  |  |  | 4: %; 5: 72; 7: 72; 12: 411.81 | [29 empty] | СП Сантехнические работы - внутренние (трубопроводы, водопровод, канализация, отопление, газоснабжение, вентиляция и кондиционирование воздуха)
|  | Всего по позиции |  |  |  | 10: 86208.5; 12: 1724.17 | [30 empty] | Всего по позиции
139 | ФСБЦ-23.3.06.05-0030 | Трубы стальные сварные неоцинкованные водогазопроводные без резьбы, обыкновенные, номинальный диаметр 100 мм, толщина стенки 4,5 мм |  |  |  | м | 2 | 1 | 2 | 799.36 | 0.82 | 655.48 |  | 1310.96 | [23 empty] | Трубы стальные сварные неоцинкованные водогазопроводные без резьбы, обыкновенные, номинальный диаметр 100 мм, толщина стенки 4,5 мм
|  | Всего по позиции |  |  |  | 12: 1310.96 | [30 empty] | Всего по позиции
140 | ФСБЦ-23.8.04.01-0023 | Заглушка эллиптическая, сталь марки 20, номинальное давление 10 МПа, номинальный диаметр 100 мм, наружный диаметр 108 мм, толщина стенки 4,0 мм (прим. 4,5 мм) |  |  |  | шт | 2 | 1 | 2 | 81.48 | 1.06 | 86.37 |  | 172.74 | [23 empty] | Заглушка эллиптическая, сталь марки 20, номинальное давление 10 МПа, номинальный диаметр 100 мм, наружный диаметр 108 мм, толщина стенки 4,0 мм (прим. 4,5 мм)
|  | Всего по позиции |  |  |  | 12: 172.74 | [30 empty] | Всего по позиции
141 | ФСБЦ-23.8.04.08-0043 | Переход концентрический бесшовный приварной из стали марок 20, 09Г2С, наружный диаметр и толщина стенки 108х4,0-89х3,5 мм |  |  |  | шт | 2 | 1 | 2 | 125.12 | 1.49 | 186.43 |  | 372.86 | [23 empty] | Переход концентрический бесшовный приварной из стали марок 20, 09Г2С, наружный диаметр и толщина стенки 108х4,0-89х3,5 мм
|  | Всего по позиции |  |  |  | 12: 372.86 | [30 empty] | Всего по позиции
142 | ГЭСН13-03-002-04 | Огрунтовка металлических поверхностей за один раз: грунтовкой ГФ-021 |  |  |  | 4: 100 м2; 5: 0.02387; 6: 1; 7: 0.02387 | [23 empty] | Огрунтовка металлических поверхностей за один раз: грунтовкой ГФ-021
|  | Объем=(1,759+0,628) / 100 | [36 empty] | Объем=(1,759+0,628) / 100
| 1 | ОТ(ЗТ) |  |  |  | 4: чел.-ч; 7: 0.12675; 12: 53.04 | [25 empty] | ОТ(ЗТ)
| 1-100-47 | Средний разряд работы 4,7 |  |  |  | 4: чел.-ч; 5: 5.31; 7: 0.12675; 10: 418.47; 12: 53.04 | [26 empty] | Средний разряд работы 4,7
| 2 | ЭМ |  |  |  | 12: 0.72 | [25 empty] | ЭМ
|  | ОТм(ЗТм) |  |  |  | 4: чел.-ч; 7: 0.0004774; 12: 0.19 | [25 empty] | ОТм(ЗТм)
| 91.06.03-060 | Лебедки электрические тяговым усилием до 5,79 кН (0,59 т) |  |  |  | маш.-ч | 0.01 |  | 0.0002387 | 6.62 | 1.5 | 9.93 |  | 0 | [26 empty] | Лебедки электрические тяговым усилием до 5,79 кН (0,59 т)
| 91.06.05-011 | Погрузчики одноковшовые универсальные фронтальные пневмоколесные, номинальная вместимость основного ковша 2,6 м3, грузоподъемность 5 т |  |  |  | 4: маш.-ч; 5: 0.01; 7: 0.0002387; 10: 1644.01; 12: 0.39 | [26 empty] | Погрузчики одноковшовые универсальные фронтальные пневмоколесные, номинальная вместимость основного ковша 2,6 м3, грузоподъемность 5 т
| 4-100-050 | ОТм(Зтм) Средний разряд машинистов 5 |  |  |  | 4: чел.-ч; 5: 0.01; 7: 0.0002387; 10: 435.44; 12: 0.1 | [27 empty] | ОТм(Зтм) Средний разряд машинистов 5
| 91.14.02-001 | Автомобили бортовые, грузоподъемность до 5 т |  |  |  | 4: маш.-ч; 5: 0.01; 7: 0.0002387; 10: 657.1; 12: 0.16 | [26 empty] | Автомобили бортовые, грузоподъемность до 5 т
| 4-100-040 | ОТм(Зтм) Средний разряд машинистов 4 |  |  |  | 4: чел.-ч; 5: 0.01; 7: 0.0002387; 10: 378.89; 12: 0.09 | [27 empty] | ОТм(Зтм) Средний разряд машинистов 4
| 91.21.01-012 | Агрегаты окрасочные высокого давления для окраски поверхностей конструкций, мощность 1 кВт |  |  |  | маш.-ч | 1.12 |  | 0.026734 | 4.52 | 1.41 | 6.37 |  | 0.17 | [26 empty] | Агрегаты окрасочные высокого давления для окраски поверхностей конструкций, мощность 1 кВт
| 4 | М |  |  |  | 12: 21.59 | [25 empty] | М
| 14.4.01.01-0003 | Грунтовка ГФ-021 |  |  |  | т | 0.009 |  | 0.0002148 | 51280.15 | 1.59 | 81535.44 |  | 17.51 | [26 empty] | Грунтовка ГФ-021
| 14.5.09.02-0002 | Ксилол нефтяной, марка А |  |  |  | т | 0.0015 |  | 3.58e-05 | 75885.63 | 1.5 | 113828.45 |  | 4.08 | [26 empty] | Ксилол нефтяной, марка А
|  | Итого прямые затраты |  |  |  | 12: 75.54 | [28 empty] | Итого прямые затраты
|  | ФОТ |  |  |  | 12: 53.23 | [29 empty] | ФОТ
| Пр/812-013.0-1 | НР Защита строительных конструкций и оборудования от коррозии |  |  |  | 4: %; 5: 94; 7: 94; 12: 50.04 | [29 empty] | НР Защита строительных конструкций и оборудования от коррозии
| Пр/774-013.0 | СП Защита строительных конструкций и оборудования от коррозии |  |  |  | 4: %; 5: 51; 7: 51; 12: 27.15 | [29 empty] | СП Защита строительных конструкций и оборудования от коррозии
|  | Всего по позиции |  |  |  | 10: 6398.41; 12: 152.73 | [30 empty] | Всего по позиции
143 | ГЭСН13-03-004-26 | Окраска металлических огрунтованных поверхностей: эмалью ПФ-115 |  |  |  | 4: 100 м2; 5: 0.02387; 6: 1; 7: 0.02387 | [23 empty] | Окраска металлических огрунтованных поверхностей: эмалью ПФ-115
| Окраска за 2 раза | Окраска за 2 раза ПЗ=2 (ОЗП=2; ЭМ=2 к расх.; ЗПМ=2; МАТ=2 к расх.; ТЗ=2; ТЗМ=2) | [45 empty] | Окраска за 2 раза ПЗ=2 (ОЗП=2; ЭМ=2 к расх.; ЗПМ=2; МАТ=2 к расх.; ТЗ=2; ТЗМ=2)
| 1 | ОТ(ЗТ) |  |  |  | 4: чел.-ч; 7: 0.10169; 12: 36.37 | [25 empty] | ОТ(ЗТ)
| 1-100-35 | Средний разряд работы 3,5 |  |  |  | чел.-ч | 2.13 | 2 | 0.10169 |  |  | 357.68 |  | 36.37 | [26 empty] | Средний разряд работы 3,5
| 2 | ЭМ |  |  |  | 12: 1.29 | [25 empty] | ЭМ
|  | ОТм(ЗТм) |  |  |  | 4: чел.-ч; 7: 0.0009548; 12: 0.39 | [25 empty] | ОТм(ЗТм)
| 91.06.03-060 | Лебедки электрические тяговым усилием до 5,79 кН (0,59 т) |  |  |  | маш.-ч | 0.01 | 2 | 0.0004774 | 6.62 | 1.5 | 9.93 |  | 0 | [26 empty] | Лебедки электрические тяговым усилием до 5,79 кН (0,59 т)
| 91.06.05-011 | Погрузчики одноковшовые универсальные фронтальные пневмоколесные, номинальная вместимость основного ковша 2,6 м3, грузоподъемность 5 т |  |  |  | маш.-ч | 0.01 | 2 | 0.0004774 |  |  | 1644.01 |  | 0.78 | [26 empty] | Погрузчики одноковшовые универсальные фронтальные пневмоколесные, номинальная вместимость основного ковша 2,6 м3, грузоподъемность 5 т
| 4-100-050 | ОТм(Зтм) Средний разряд машинистов 5 |  |  |  | чел.-ч | 0.01 | 2 | 0.0004774 |  |  | 435.44 |  | 0.21 | [27 empty] | ОТм(Зтм) Средний разряд машинистов 5
| 91.14.02-001 | Автомобили бортовые, грузоподъемность до 5 т |  |  |  | маш.-ч | 0.01 | 2 | 0.0004774 |  |  | 657.1 |  | 0.31 | [26 empty] | Автомобили бортовые, грузоподъемность до 5 т
| 4-100-040 | ОТм(Зтм) Средний разряд машинистов 4 |  |  |  | чел.-ч | 0.01 | 2 | 0.0004774 |  |  | 378.89 |  | 0.18 | [27 empty] | ОТм(Зтм) Средний разряд машинистов 4
| 91.21.01-012 | Агрегаты окрасочные высокого давления для окраски поверхностей конструкций, мощность 1 кВт |  |  |  | маш.-ч | 0.65 | 2 | 0.031031 | 4.52 | 1.41 | 6.37 |  | 0.2 | [26 empty] | Агрегаты окрасочные высокого давления для окраски поверхностей конструкций, мощность 1 кВт
| 4 | М |  |  |  | 12: 53.36 | [25 empty] | М
| 14.4.04.08-0001 | Эмаль ПФ-115 |  |  |  | т | 0.009 | 2 | 0.0004297 | 80322.25 | 1.37 | 110041.48 |  | 47.28 | [26 empty] | Эмаль ПФ-115
| 14.5.09.11-0102 | Уайт-спирит |  |  |  | кг | 1.4 | 2 | 0.066836 | 60.6 | 1.5 | 90.9 |  | 6.08 | [26 empty] | Уайт-спирит
|  | Итого прямые затраты |  |  |  | 12: 91.41 | [28 empty] | Итого прямые затраты
|  | ФОТ |  |  |  | 12: 36.76 | [29 empty] | ФОТ
| Пр/812-013.0-1 | НР Защита строительных конструкций и оборудования от коррозии |  |  |  | 4: %; 5: 94; 7: 94; 12: 34.55 | [29 empty] | НР Защита строительных конструкций и оборудования от коррозии
| Пр/774-013.0 | СП Защита строительных конструкций и оборудования от коррозии |  |  |  | 4: %; 5: 51; 7: 51; 12: 18.75 | [29 empty] | СП Защита строительных конструкций и оборудования от коррозии
|  | Всего по позиции |  |  |  | 10: 6062.42; 12: 144.71 | [30 empty] | Всего по позиции
144 | ГЭСН16-07-005-02 | Гидравлическое испытание трубопроводов систем отопления, водопровода и горячего водоснабжения диаметром: до 100 мм |  |  |  | 4: 100 м; 5: 0.09; 6: 1; 7: 0.09 | [23 empty] | Гидравлическое испытание трубопроводов систем отопления, водопровода и горячего водоснабжения диаметром: до 100 мм
|  | Объем=(7+2) / 100 | [36 empty] | Объем=(7+2) / 100
| 1 | ОТ(ЗТ) |  |  |  | 4: чел.-ч; 7: 0.4509; 12: 206.28 | [25 empty] | ОТ(ЗТ)
| 1-100-53 | Средний разряд работы 5,3 |  |  |  | 4: чел.-ч; 5: 5.01; 7: 0.4509; 10: 457.49; 12: 206.28 | [26 empty] | Средний разряд работы 5,3
| 2 | ЭМ |  |  |  | 12: 2.88 | [25 empty] | ЭМ
| 91.10.09-011 | Установки для гидравлических испытаний трубопроводов, давление нагнетания низкое 0,1 МПа (1 кгс/см2), высокое 10 МПа (100 кгс/см2) |  |  |  | маш.-ч | 1.5 |  | 0.135 | 14.13 | 1.51 | 21.34 |  | 2.88 | [26 empty] | Установки для гидравлических испытаний трубопроводов, давление нагнетания низкое 0,1 МПа (1 кгс/см2), высокое 10 МПа (100 кгс/см2)
| 4 | М |  |  |  | 12: 10.25 | [25 empty] | М
| 01.7.03.01-0001 | Вода |  |  |  | м3 | 3.8 |  | 0.342 | 35.71 | 0.76 | 27.14 |  | 9.28 | [26 empty] | Вода
| 01.7.07.29-0101 | Очес льняной |  |  |  | кг | 0.02 |  | 0.0018 | 128.4 | 1.28 | 164.35 |  | 0.3 | [26 empty] | Очес льняной
| 14.4.02.04-0142 | Краска масляная МА-0115, мумия, сурик железный |  |  |  | кг | 0.05 |  | 0.0045 | 79.88 | 1.5 | 119.82 |  | 0.54 | [26 empty] | Краска масляная МА-0115, мумия, сурик железный
| 14.5.05.01-0012 | Олифа комбинированная для разведения масляных густотертых красок и для внешних работ по деревянным поверхностям |  |  |  | т | 2e-05 |  | 1.8e-06 | 60697.21 | 1.2 | 72836.65 |  | 0.13 | [26 empty] | Олифа комбинированная для разведения масляных густотертых красок и для внешних работ по деревянным поверхностям
|  | Итого прямые затраты |  |  |  | 12: 219.41 | [28 empty] | Итого прямые затраты
|  | ФОТ |  |  |  | 12: 206.28 | [29 empty] | ФОТ
| Пр/812-016.0-1 | НР Сантехнические работы - внутренние (трубопроводы, водопровод, канализация, отопление, газоснабжение, вентиляция и кондиционирование воздуха) |  |  |  | 4: %; 5: 121; 7: 121; 12: 249.6 | [29 empty] | НР Сантехнические работы - внутренние (трубопроводы, водопровод, канализация, отопление, газоснабжение, вентиляция и кондиционирование воздуха)
| Пр/774-016.0 | СП Сантехнические работы - внутренние (трубопроводы, водопровод, канализация, отопление, газоснабжение, вентиляция и кондиционирование воздуха) |  |  |  | 4: %; 5: 72; 7: 72; 12: 148.52 | [29 empty] | СП Сантехнические работы - внутренние (трубопроводы, водопровод, канализация, отопление, газоснабжение, вентиляция и кондиционирование воздуха)
|  | Всего по позиции |  |  |  | 10: 6861.44; 12: 617.53 | [30 empty] | Всего по позиции
145 | ГЭСН26-01-022-01 | Изоляция поверхностей трубопроводов штучными изделиями из пенополиуретана (полуцилиндрами и сегментами) |  |  |  | 4: м3; 5: 0.13; 6: 1; 7: 0.13 | [23 empty] | Изоляция поверхностей трубопроводов штучными изделиями из пенополиуретана (полуцилиндрами и сегментами)
|  | Объем=0,1+0,03 | [36 empty] | Объем=0,1+0,03
| 1 | ОТ(ЗТ) |  |  |  | 4: чел.-ч; 7: 3.5009; 12: 1192.79 | [25 empty] | ОТ(ЗТ)
| 1-100-31 | Средний разряд работы 3,1 |  |  |  | 4: чел.-ч; 5: 26.93; 7: 3.5009; 10: 340.71; 12: 1192.79 | [26 empty] | Средний разряд работы 3,1
| 2 | ЭМ |  |  |  | 12: 34.15 | [25 empty] | ЭМ
|  | ОТм(ЗТм) |  |  |  | 4: чел.-ч; 7: 0.0481; 12: 18.22 | [25 empty] | ОТм(ЗТм)
| 91.14.02-001 | Автомобили бортовые, грузоподъемность до 5 т |  |  |  | 4: маш.-ч; 5: 0.37; 7: 0.0481; 10: 657.1; 12: 31.61 | [26 empty] | Автомобили бортовые, грузоподъемность до 5 т
| 4-100-040 | ОТм(Зтм) Средний разряд машинистов 4 |  |  |  | 4: чел.-ч; 5: 0.37; 7: 0.0481; 10: 378.89; 12: 18.22 | [27 empty] | ОТм(Зтм) Средний разряд машинистов 4
| 91.21.22-443 | Станки универсальные электромеханические для изготовления бандажей, диафрагм, пряжек, мощность 0,75 кВт |  |  |  | маш.-ч | 0.59 |  | 0.0767 | 21.39 | 1.55 | 33.15 |  | 2.54 | [26 empty] | Станки универсальные электромеханические для изготовления бандажей, диафрагм, пряжек, мощность 0,75 кВт
| 4 | М |  |  |  | 12: 516.24 | [25 empty] | М
| 01.7.15.14-0304 | Шурупы самонарезающие стальные оцинкованные с полукруглой головкой и крестообразным шлицем, остроконечные, диаметр 4 мм, длина 12 мм |  |  |  | т | 4e-05 |  | 5.2e-06 | 263215.45 | 1.31 | 344812.24 |  | 1.79 | [26 empty] | Шурупы самонарезающие стальные оцинкованные с полукруглой головкой и крестообразным шлицем, остроконечные, диаметр 4 мм, длина 12 мм
| 08.3.02.01-0041 | Ленты стальные упаковочные, мягкие, нормальной точности по толщине и ширине 0,7х20-50 мм |  |  |  | т | 0.0057 |  | 0.000741 | 89073.2 | 0.74 | 65914.17 |  | 48.84 | [26 empty] | Ленты стальные упаковочные, мягкие, нормальной точности по толщине и ширине 0,7х20-50 мм
| 08.3.05.05-0054 | Сталь листовая оцинкованная, толщина 0,8 мм |  |  |  | т | 0.0006 |  | 7.8e-05 | 85930 | 0.81 | 69603.3 |  | 5.43 | [26 empty] | Сталь листовая оцинкованная, толщина 0,8 мм
| 14.1.04.02-0011 | Клей, марка 88-Н |  |  |  | кг | 9.1 |  | 1.183 | 234.33 | 1.66 | 388.99 |  | 460.18 | [26 empty] | Клей, марка 88-Н
Н | 10.1.02.02 | Листы алюминиевые, толщина 1,0 мм |  |  |  | 4: кг; 5: 0.193; 7: 0.02509 | [32 empty] | Листы алюминиевые, толщина 1,0 мм
Н | 12.2.08.03 | Изделия теплоизоляционные из пенополиуретана |  |  |  | 4: м3; 5: 1.1; 7: 0.143 | [32 empty] | Изделия теплоизоляционные из пенополиуретана
|  | Итого прямые затраты |  |  |  | 12: 1761.4 | [28 empty] | Итого прямые затраты
|  | ФОТ |  |  |  | 12: 1211.01 | [29 empty] | ФОТ
| Пр/812-020.0-1 | НР Теплоизоляционные работы |  |  |  | 4: %; 5: 97; 7: 97; 12: 1174.68 | [29 empty] | НР Теплоизоляционные работы
| Пр/774-020.0 | СП Теплоизоляционные работы |  |  |  | 4: %; 5: 55; 7: 55; 12: 666.06 | [29 empty] | СП Теплоизоляционные работы
|  | Всего по позиции |  |  |  | 10: 27708.77; 12: 3602.14 | [30 empty] | Всего по позиции
146 | ФСБЦ-12.2.06.06-0003 | Сегменты теплоизоляционные из пенополиуретана фольгированные, длина 1000 мм, толщина 30 мм, внутренний диаметр 89 мм |  |  |  | компл | 7 | 1 | 7 | 270.7 | 1.18 | 319.43 |  | 2236.01 | [23 empty] | Сегменты теплоизоляционные из пенополиуретана фольгированные, длина 1000 мм, толщина 30 мм, внутренний диаметр 89 мм
|  | Всего по позиции |  |  |  | 12: 2236.01 | [30 empty] | Всего по позиции
147 | ФСБЦ-12.2.06.06-0004 | Сегменты теплоизоляционные из пенополиуретана фольгированные, длина 1000 мм, толщина 30 мм, внутренний диаметр 108 мм |  |  |  | компл | 2 | 1 | 2 | 312.41 | 1.18 | 368.64 |  | 737.28 | [23 empty] | Сегменты теплоизоляционные из пенополиуретана фольгированные, длина 1000 мм, толщина 30 мм, внутренний диаметр 108 мм
|  | Всего по позиции |  |  |  | 12: 737.28 | [30 empty] | Всего по позиции
|  | Итоги по разделу 4 Узел отопления : | [46 empty] | Итоги по разделу 4 Узел отопления :
|  | Всего прямые затраты (справочно) |  |  |  | 12: 126128.46 | [35 empty] | Всего прямые затраты (справочно)
|  | в том числе: | [47 empty] | в том числе:
|  | Оплата труда рабочих |  |  |  | 12: 13847.92 | [35 empty] | Оплата труда рабочих
|  | Эксплуатация машин |  |  |  | 12: 638.43 | [35 empty] | Эксплуатация машин
|  | Оплата труда машинистов (Отм) |  |  |  | 12: 184.18 | [35 empty] | Оплата труда машинистов (Отм)
|  | Материалы |  |  |  | 12: 111457.93 | [35 empty] | Материалы
|  | Строительные работы |  |  |  | 12: 152548.33 | [35 empty] | Строительные работы
|  | в том числе: | [47 empty] | в том числе:
|  | оплата труда |  |  |  | 12: 13847.92 | [35 empty] | оплата труда
|  | эксплуатация машин и механизмов |  |  |  | 12: 638.43 | [35 empty] | эксплуатация машин и механизмов
|  | оплата труда машинистов (Отм) |  |  |  | 12: 184.18 | [35 empty] | оплата труда машинистов (Отм)
|  | материалы |  |  |  | 12: 111457.93 | [35 empty] | материалы
|  | накладные расходы |  |  |  | 12: 16419.13 | [35 empty] | накладные расходы
|  | сметная прибыль |  |  |  | 12: 10000.74 | [35 empty] | сметная прибыль
|  | Оборудование |  |  |  | 12: 7907.78 | [35 empty] | Оборудование
|  | Инженерное оборудование |  |  |  | 12: 7907.78 | [35 empty] | Инженерное оборудование
|  | Всего ФОТ (справочно) |  |  |  | 12: 14032.1 | [35 empty] | Всего ФОТ (справочно)
|  | Всего накладные расходы (справочно) |  |  |  | 12: 16419.13 | [35 empty] | Всего накладные расходы (справочно)
|  | Всего сметная прибыль (справочно) |  |  |  | 12: 10000.74 | [35 empty] | Всего сметная прибыль (справочно)
|  | Всего по разделу 4 Узел отопления |  |  |  | 12: 160456.11 | [36 empty] | Всего по разделу 4 Узел отопления
|  | справочно: | [47 empty] | справочно:
|  | Затраты труда рабочих |  |  |  | 7: 36,6892359 | [37 empty] | Затраты труда рабочих
|  | Затраты труда машинистов |  |  |  | 7: 0,4608322 | [37 empty] | Затраты труда машинистов
|  | Итоги по смете: | [51 empty] | Итоги по смете:
|  | Всего прямые затраты (справочно) |  |  |  | 12: 3781114.22 | [40 empty] | Всего прямые затраты (справочно)
|  | в том числе: | [52 empty] | в том числе:
|  | Оплата труда рабочих |  |  |  | 12: 674664.88 | [40 empty] | Оплата труда рабочих
|  | Эксплуатация машин |  |  |  | 12: 18261.7 | [40 empty] | Эксплуатация машин
|  | Оплата труда машинистов (Отм) |  |  |  | 12: 9984.01 | [40 empty] | Оплата труда машинистов (Отм)
|  | Материалы |  |  |  | 12: 3078203.63 | [40 empty] | Материалы
|  | Строительные работы |  |  |  | 12: 4859710.83 | [40 empty] | Строительные работы
|  | в том числе: | [52 empty] | в том числе:
|  | оплата труда |  |  |  | 12: 674664.88 | [40 empty] | оплата труда
|  | эксплуатация машин и механизмов |  |  |  | 12: 18261.7 | [40 empty] | эксплуатация машин и механизмов
|  | оплата труда машинистов (Отм) |  |  |  | 12: 9984.01 | [40 empty] | оплата труда машинистов (Отм)
|  | материалы |  |  |  | 12: 3078203.63 | [40 empty] | материалы
|  | накладные расходы |  |  |  | 12: 693887.88 | [40 empty] | накладные расходы
|  | сметная прибыль |  |  |  | 12: 384708.73 | [40 empty] | сметная прибыль
|  | Оборудование |  |  |  | 12: 7907.78 | [40 empty] | Оборудование
|  | Инженерное оборудование |  |  |  | 12: 7907.78 | [40 empty] | Инженерное оборудование
|  | Всего ФОТ (справочно) |  |  |  | 12: 684648.89 | [40 empty] | Всего ФОТ (справочно)
|  | Всего накладные расходы (справочно) |  |  |  | 12: 693887.88 | [40 empty] | Всего накладные расходы (справочно)
|  | Всего сметная прибыль (справочно) |  |  |  | 12: 384708.73 | [40 empty] | Всего сметная прибыль (справочно)
|  | ВСЕГО по смете |  |  |  | 12: 4867618.61 | [41 empty] | ВСЕГО по смете
|  | справочно: | [52 empty] | справочно:
|  | Затраты труда рабочих |  |  |  | 7: 1908,2746957 | [42 empty] | Затраты труда рабочих
|  | Затраты труда машинистов |  |  |  | 7: 26,2458406 | [42 empty] | Затраты труда машинистов
| Составил: | ИП Горбачева В.Н. | [55 empty] | ИП Горбачева В.Н. | (ИП Горбачева В.Н.)
[должность, подпись (инициалы, фамилия)]
| Проверил: | Горбачева В.Н. | [57 empty] | Горбачева В.Н. | (Горбачева В.Н.)
[должность, подпись (инициалы, фамилия)]