## ЛС №02-01-04 Электроснабжение
Приложение № 3
Утверждено приказом Минстроя РФ № 421/пр от 4 августа 2020 г. в редакции приказа № 557/пр от 7 июля 2022 г.
СОГЛАСОВАНО: | [10 empty] | УТВЕРЖДАЮ:
Главный врач ГБУЗ «Навлинская ЦРБ»
/ О.А. Пулина
"____" ________________ 2026 года | [10 empty] | "____" ________________ 2026 года | [5 empty] | "____" ________________ 2026 года | "____" ________________ 2026 года
Наименование программного продукта |  |  |  |  | ГРАНД-Смета, версия 2026.1
Наименование редакции сметных нормативов |  |  |  |  | Приказ Минстроя России от 30.12.2021 № 1046/пр; Приказ Минстроя России от 04.08.2020 № 421/пр; Приказ Минстроя России от 21.12.2020 № 812/пр; Приказ Минстроя России от 11.12.2020 № 774/пр; Приказ Минстроя России от 02.08.2023 № 551/пр; Приказ Минстроя России от 14.11.2023 № 817/пр; Приказ Минстроя России от 16.02.2024 № 102/пр; Приказ Минстроя России от 13.05.2024 №323/пр; Приказ Минстроя России от 09.08.2024 №524/пр; Приказ Минстроя России от 07.11.2024 №747/пр; Приказ Минстроя России от 23.01.2025 №30/пр; Приказ Минстроя России от 07.02.2025 №69/пр; Приказ Минстроя России от 19.05.2025 №299/пр; Приказ Минстроя России от 14.08.2025 №490/пр; Приказ Минстроя России от 12.11.2025 №696/пр; Приказ Минстроя России от 17.02.2026 №91/пр | [13 empty] | Наименование редакции сметных нормативов | Приказ Минстроя России от 30.12.2021 № 1046/пр; Приказ Минстроя России от 04.08.2020 № 421/пр; Приказ Минстроя России от 21.12.2020 № 812/пр; Приказ Минстроя России от 11.12.2020 № 774/пр; Приказ Минстроя России от 02.08.2023 № 551/пр; Приказ Минстроя России от 14.11.2023 № 817/пр; Приказ Минстроя России от 16.02.2024 № 102/пр; Приказ Минстроя России от 13.05.2024 №323/пр; Приказ Минстроя России от 09.08.2024 №524/пр; Приказ Минстроя России от 07.11.2024 №747/пр; Приказ Минстроя России от 23.01.2025 №30/пр; Приказ Минстроя России от 07.02.2025 №69/пр; Приказ Минстроя России от 19.05.2025 №299/пр; Приказ Минстроя России от 14.08.2025 №490/пр; Приказ Минстроя России от 12.11.2025 №696/пр; Приказ Минстроя России от 17.02.2026 №91/пр
Реквизиты приказа Минстроя России об утверждении дополнений и изменений к сметным нормативам |  |  |  |  | Приказ Минстроя России от 18 мая 2022 г. № 378/пр, Приказ Минстроя России от 26 августа 2022 г. № 703/пр, Приказ Минстроя России от 26 октября 2022 г. № 905/пр, Приказ Минстроя России от 27 декабря 2022 г. № 1133/пр, Приказ Минстроя России от 10 февраля 2023 г. № 84/пр, Приказ Минстроя России от 11.05.2023 №335/пр; Приказ Минстроя России от 07.07.2022 № 557/пр; Приказ Минстроя России от 02.09.2021 № 636/пр, Приказ Минстроя России от 26.07.2022 № 611/пр; Приказ Минстроя России от 22.04.2022 № 317/пр; Приказ Минстроя России от 02.08.2023 № 551/пр; Приказ Минстроя России от 14.11.2023 № 817/пр; Приказ Минстроя России от 30.01.2024 № 55/пр; Приказ Минстроя России от 16.02.2024 № 102/пр; Приказ Минстроя России от 13.05.2024 №323/пр; Приказ Минстроя России от 09.08.2024 №524/пр; Приказ Минстроя России от 07.11.2024 №747/пр; Приказ Минстроя России от 23.01.2025 №30/пр; Приказ Минстроя России от 07.02.2025 №69/пр; Приказ Минстроя России от 19.05.2025 №299/пр; Приказ Минстроя России от 14.08.2025 №490/пр; Приказ Минстроя России от 12.11.2025 №696/пр; Приказ Минстроя России от 17.02.2026 №91/пр | [15 empty] | Реквизиты приказа Минстроя России об утверждении дополнений и изменений к сметным нормативам | Приказ Минстроя России от 18 мая 2022 г. № 378/пр, Приказ Минстроя России от 26 августа 2022 г. № 703/пр, Приказ Минстроя России от 26 октября 2022 г. № 905/пр, Приказ Минстроя России от 27 декабря 2022 г. № 1133/пр, Приказ Минстроя России от 10 февраля 2023 г. № 84/пр, Приказ Минстроя России от 11.05.2023 №335/пр; Приказ Минстроя России от 07.07.2022 № 557/пр; Приказ Минстроя России от 02.09.2021 № 636/пр, Приказ Минстроя России от 26.07.2022 № 611/пр; Приказ Минстроя России от 22.04.2022 № 317/пр; Приказ Минстроя России от 02.08.2023 № 551/пр; Приказ Минстроя России от 14.11.2023 № 817/пр; Приказ Минстроя России от 30.01.2024 № 55/пр; Приказ Минстроя России от 16.02.2024 № 102/пр; Приказ Минстроя России от 13.05.2024 №323/пр; Приказ Минстроя России от 09.08.2024 №524/пр; Приказ Минстроя России от 07.11.2024 №747/пр; Приказ Минстроя России от 23.01.2025 №30/пр; Приказ Минстроя России от 07.02.2025 №69/пр; Приказ Минстроя России от 19.05.2025 №299/пр; Приказ Минстроя России от 14.08.2025 №490/пр; Приказ Минстроя России от 12.11.2025 №696/пр; Приказ Минстроя России от 17.02.2026 №91/пр
Реквизиты письма Минстроя России об индексах изменения сметной стоимости строительства, включаемые в федеральный реестр сметных нормативов и размещаемые в федеральной государственной информационной системе ценообразования в строительстве, подготовленного в соответствии пунктом 85 Методики расчета индексов изменения сметной стоимости строительства, утвержденной приказом Министерства строительства и жилищно-коммунального хозяйства Российской Федерации от 5 июня 2019 г. № 326/пр¹ |  |  |  |  | Письмо Минстроя России от 25.02.2026 № 9859-ИФ/09 | [9 empty] | Реквизиты письма Минстроя России об индексах изменения сметной стоимости строительства, включаемые в федеральный реестр сметных нормативов и размещаемые в федеральной государственной информационной системе ценообразования в строительстве, подготовленного в соответствии пунктом 85 Методики расчета индексов изменения сметной стоимости строительства, утвержденной приказом Министерства строительства и жилищно-коммунального хозяйства Российской Федерации от 5 июня 2019 г. № 326/пр¹ | Письмо Минстроя России от 25.02.2026 № 9859-ИФ/09 | [6 empty] | Реквизиты письма Минстроя России об индексах изменения сметной стоимости строительства, включаемые в федеральный реестр сметных нормативов и размещаемые в федеральной государственной информационной системе ценообразования в строительстве, подготовленного в соответствии пунктом 85 Методики расчета индексов изменения сметной стоимости строительства, утвержденной приказом Министерства строительства и жилищно-коммунального хозяйства Российской Федерации от 5 июня 2019 г. № 326/пр¹ | Письмо Минстроя России от 25.02.2026 № 9859-ИФ/09
Реквизиты нормативного правового акта об утверждении оплаты труда, утверждаемый в соответствии с пунктом 22(1) Правилами мониторинга цен, утвержденными постановлением Правительства Российской Федерации от 23 декабря 2016 г. № 1452 |  |  |  |  | Приказ Департамента строительства Брянской области от 03.03.2025 № 20-п | [9 empty] | Реквизиты нормативного правового акта об утверждении оплаты труда, утверждаемый в соответствии с пунктом 22(1) Правилами мониторинга цен, утвержденными постановлением Правительства Российской Федерации от 23 декабря 2016 г. № 1452 | Приказ Департамента строительства Брянской области от 03.03.2025 № 20-п | [8 empty] | Реквизиты нормативного правового акта об утверждении оплаты труда, утверждаемый в соответствии с пунктом 22(1) Правилами мониторинга цен, утвержденными постановлением Правительства Российской Федерации от 23 декабря 2016 г. № 1452 | Приказ Департамента строительства Брянской области от 03.03.2025 № 20-п
Обоснование принятых текущих цен на строительные ресурсы | [26 empty] | Обоснование принятых текущих цен на строительные ресурсы
Наименование субъекта Российской Федерации |  |  |  |  | 32. Брянская область | [10 empty] | 32. Брянская область | [11 empty] | Наименование субъекта Российской Федерации | 32. Брянская область
Наименование зоны субъекта Российской Федерации |  |  |  |  | Брянская область | [10 empty] | Брянская область | [13 empty] | Наименование зоны субъекта Российской Федерации | Брянская область
Капитальный ремонт поликлиники главного корпуса ГБУЗ "Навлинская ЦРБ", Брянская область, Муниципальный район Навлинский , городское поселение Навлинское, Рабочий поселок Навля, Улица Полины Осипенко, дом 38А | [31 empty] | Капитальный ремонт поликлиники главного корпуса ГБУЗ "Навлинская ЦРБ", Брянская область, Муниципальный район Навлинский , городское поселение Навлинское, Рабочий поселок Навля, Улица Полины Осипенко, дом 38А
(наименование стройки)
Капитальный ремонт поликлиники главного корпуса ГБУЗ "Навлинская ЦРБ", Брянская область, Муниципальный район Навлинский , городское поселение Навлинское, Рабочий поселок Навля, Улица Полины Осипенко, дом 38А | [32 empty] | Капитальный ремонт поликлиники главного корпуса ГБУЗ "Навлинская ЦРБ", Брянская область, Муниципальный район Навлинский , городское поселение Навлинское, Рабочий поселок Навля, Улица Полины Осипенко, дом 38А
(наименование объекта капитального строительства)
ЛОКАЛЬНЫЙ СМЕТНЫЙ РАСЧЕТ (СМЕТА) № 02-01-04
Электросиловое оборудование и электроосвещение | [33 empty] | Электросиловое оборудование и электроосвещение
(наименование работ и затрат)
Составлен | ресурсно-индексным | методом
Основание | ВОР | [33 empty] | ВОР
(проектная и (или) иная техническая документация)
Составлен(а) в текущем уровне цен |  | I квартал 2026 года | [33 empty] | I квартал 2026 года
Сметная стоимость |  |  | 6904.18 | тыс.руб.
в том числе:
| строительных работ |  | 170.81 | тыс.руб. |  |  |  |  | Средства на оплату труда рабочих |  |  |  | 1123.57 | тыс.руб.
| монтажных работ |  | 6587.23 | тыс.руб. |  |  |  |  | Средства на оплату труда машинистов |  |  |  | 10.54 | тыс.руб.
| оборудования |  | 146.14 | тыс.руб. |  |  |  |  | Нормативные затраты труда рабочих |  |  |  | 3072.07 | чел.-ч.
| прочих затрат |  | 0 | тыс.руб. |  |  |  |  | Нормативные затраты труда машинистов |  |  |  | 23.78 | чел.-ч.
№ п/п | Обоснование | Наименование работ и затрат |  |  |  | Единица измерения | Количество |  |  | Сметная стоимость, руб.
[7 empty] | на единицу измерения | коэффициенты | всего с учетом коэффициентов | на единицу измерения в базисном уровне цен | индекс | на единицу измерения в текущем уровне цен | коэффициенты | всего в текущем уровне цен
1 | 2 | 3 |  |  |  | 4 | 5 | 6 | 7 | 8 | 9 | 10 | 11 | 12
Раздел 1. ДЕМОНТАЖНЫЕ РАБОТЫ | [36 empty] | Раздел 1. ДЕМОНТАЖНЫЕ РАБОТЫ
1 | ГЭСНр67-01-004-06 | Демонтаж: электросчетчиков |  |  |  | 4: 100 шт; 5: 0.07; 6: 1; 7: 0.07 | [23 empty] | Демонтаж: электросчетчиков
|  | Объем=7 / 100 | [36 empty] | Объем=7 / 100
| 1 | ОТ(ЗТ) |  |  |  | 4: чел.-ч; 7: 1.8004; 12: 605.78 | [25 empty] | ОТ(ЗТ)
| 1-100-30 | Средний разряд работы 3,0 |  |  |  | 4: чел.-ч; 5: 25.72; 7: 1.8004; 10: 336.47; 12: 605.78 | [26 empty] | Средний разряд работы 3,0
| 2 | ЭМ |  |  |  | 12: 0.28 | [25 empty] | ЭМ
|  | ОТм(ЗТм) |  |  |  | 4: чел.-ч; 7: 0.0049; 12: 1.65 | [25 empty] | ОТм(ЗТм)
| 91.06.06-048 | Подъемники одномачтовые, грузоподъемность до 500 кг, высота подъема 45 м |  |  |  | маш.-ч | 0.07 |  | 0.0049 | 37.32 | 1.55 | 57.85 |  | 0.28 | [26 empty] | Подъемники одномачтовые, грузоподъемность до 500 кг, высота подъема 45 м
| 4-100-030 | ОТм(Зтм) Средний разряд машинистов 3 |  |  |  | 4: чел.-ч; 5: 0.07; 7: 0.0049; 10: 336.47; 12: 1.65 | [27 empty] | ОТм(Зтм) Средний разряд машинистов 3
|  | Итого прямые затраты |  |  |  | 12: 607.71 | [28 empty] | Итого прямые затраты
|  | ФОТ |  |  |  | 12: 607.43 | [29 empty] | ФОТ
| Пр/812-101.0-1 | НР Электромонтажные работы (ремонтно-строительные) |  |  |  | 4: %; 5: 91; 7: 91; 12: 552.76 | [29 empty] | НР Электромонтажные работы (ремонтно-строительные)
| Пр/774-101.0 | СП Электромонтажные работы (ремонтно-строительные) |  |  |  | 4: %; 5: 48; 7: 48; 12: 291.57 | [29 empty] | СП Электромонтажные работы (ремонтно-строительные)
|  | Всего по позиции |  |  |  | 10: 20743.43; 12: 1452.04 | [30 empty] | Всего по позиции
Применительно: Демонтаж шкафов/ | [45 empty] | Применительно: Демонтаж шкафов/
2 | ГЭСНм08-03-599-02 | Щитки осветительные, устанавливаемые в нише: распорными дюбелями, масса щитка свыше 6 до 15 кг |  |  |  | 4: шт; 5: 2; 6: 1; 7: 2 | [23 empty] | Щитки осветительные, устанавливаемые в нише: распорными дюбелями, масса щитка свыше 6 до 15 кг
| Приказ от 14.07.2022 № 571/пр п.84 табл.3 | Демонтаж оборудования, не пригодного для дальнейшего использования (предназначено в лом), без разборки и резки ОЗП=0,3; ЭМ=0,3 к расх.; ЗПМ=0,3; МАТ=0 к расх.; ТЗ=0,3; ТЗМ=0,3 | [44 empty] | Демонтаж оборудования, не пригодного для дальнейшего использования (предназначено в лом), без разборки и резки ОЗП=0,3; ЭМ=0,3 к расх.; ЗПМ=0,3; МАТ=0 к расх.; ТЗ=0,3; ТЗМ=0,3
| 1 | ОТ(ЗТ) |  |  |  | 4: чел.-ч; 7: 1.806; 12: 704.7 | [25 empty] | ОТ(ЗТ)
| 1-100-42 | Средний разряд работы 4,2 |  |  |  | чел.-ч | 3.01 | 0.3 | 1.806 |  |  | 390.2 |  | 704.7 | [26 empty] | Средний разряд работы 4,2
| 2 | ЭМ |  |  |  | 12: 13.89 | [25 empty] | ЭМ
|  | ОТм(ЗТм) |  |  |  | 4: чел.-ч; 7: 0.012; 12: 5.32 | [25 empty] | ОТм(ЗТм)
| 91.05.05-015 | Краны на автомобильном ходу, грузоподъемность 16 т |  |  |  | маш.-ч | 0.01 | 0.3 | 0.006 |  |  | 1657.55 |  | 9.95 | [26 empty] | Краны на автомобильном ходу, грузоподъемность 16 т
| 4-100-060 | ОТм(Зтм) Средний разряд машинистов 6 |  |  |  | чел.-ч | 0.01 | 0.3 | 0.006 |  |  | 508.95 |  | 3.05 | [27 empty] | ОТм(Зтм) Средний разряд машинистов 6
| 91.14.02-001 | Автомобили бортовые, грузоподъемность до 5 т |  |  |  | маш.-ч | 0.01 | 0.3 | 0.006 |  |  | 657.1 |  | 3.94 | [26 empty] | Автомобили бортовые, грузоподъемность до 5 т
| 4-100-040 | ОТм(Зтм) Средний разряд машинистов 4 |  |  |  | чел.-ч | 0.01 | 0.3 | 0.006 |  |  | 378.89 |  | 2.27 | [27 empty] | ОТм(Зтм) Средний разряд машинистов 4
| 4 | М |  |  |  | 12: 0 | [25 empty] | М
| 01.7.03.04-0001 | Электроэнергия |  |  |  | кВт-ч | 0.048 | 0 | 0 |  |  | 8.91 |  | 0 | [26 empty] | Электроэнергия
| 01.7.06.05-0041 | Ленты изоляционные хлопчатобумажные прорезиненные для электромонтажных и ремонтных работ, цвет черный, ширина 20 мм, толщина 0,35 мм |  |  |  | м | 1.67 | 0 | 0 | 5.87 | 0.89 | 5.22 |  | 0 | [26 empty] | Ленты изоляционные хлопчатобумажные прорезиненные для электромонтажных и ремонтных работ, цвет черный, ширина 20 мм, толщина 0,35 мм
| 01.7.15.07-0014 | Дюбели распорные полипропиленовые |  |  |  | 100 шт | 0.04 | 0 | 0 | 41.71 | 1.31 | 54.64 |  | 0 | [26 empty] | Дюбели распорные полипропиленовые
| 14.4.02.04-0142 | Краска масляная МА-0115, мумия, сурик железный |  |  |  | кг | 0.2 | 0 | 0 | 79.88 | 1.5 | 119.82 |  | 0 | [26 empty] | Краска масляная МА-0115, мумия, сурик железный
| 20.1.02.23-0082 | Перемычки гибкие, тип ПГС-50 |  |  |  | 10 шт | 0.1 | 0 | 0 | 944.69 | 1.38 | 1303.67 |  | 0 | [26 empty] | Перемычки гибкие, тип ПГС-50
| 20.5.04.09-0002 | Сжимы типа У731М для магистральных и ответвительных проводов и кабелей |  |  |  | 100 шт | 0.04 | 0 | 0 | 1991.74 | 1.28 | 2549.43 |  | 0 | [26 empty] | Сжимы типа У731М для магистральных и ответвительных проводов и кабелей
| 24.3.01.01-0005 | Трубка полихлорвиниловая электромонтажная, толщина стенки 0,6 мм |  |  |  | кг | 0.144 | 0 | 0 | 196.41 | 1.33 | 261.23 |  | 0 | [26 empty] | Трубка полихлорвиниловая электромонтажная, толщина стенки 0,6 мм
|  | Итого прямые затраты |  |  |  | 12: 723.91 | [28 empty] | Итого прямые затраты
2.1 | 421/пр_2020_п.75_пп.а | Вспомогательные ненормируемые материальные ресурсы |  |  |  | 4: %; 5: 2; 7: 2; 11: 0.3; 12: 14.09 | [33 empty] | Вспомогательные ненормируемые материальные ресурсы
|  | ФОТ |  |  |  | 12: 710.02 | [29 empty] | ФОТ
| Пр/812-049.3-1 | НР Электротехнические установки на других объектах |  |  |  | 4: %; 5: 97; 7: 97; 12: 688.72 | [29 empty] | НР Электротехнические установки на других объектах
| Пр/774-049.3 | СП Электротехнические установки на других объектах |  |  |  | 4: %; 5: 51; 7: 51; 12: 362.11 | [29 empty] | СП Электротехнические установки на других объектах
|  | Всего по позиции |  |  |  | 10: 894.42; 12: 1788.83 | [30 empty] | Всего по позиции
Применительно: Демонтаж шкафов щитовая/ | [45 empty] | Применительно: Демонтаж шкафов щитовая/
3 | ГЭСНр67-01-002-12 | Демонтаж винипластовых труб, проложенных на скобах диаметром: свыше 25 до 50 мм |  |  |  | 4: 100 м труб; 5: 6.4; 6: 1; 7: 6.4 | [23 empty] | Демонтаж винипластовых труб, проложенных на скобах диаметром: свыше 25 до 50 мм
|  | Объем=(100+30+50+60+400) / 100 | [36 empty] | Объем=(100+30+50+60+400) / 100
| 1 | ОТ(ЗТ) |  |  |  | 4: чел.-ч; 7: 37.376; 12: 12047.78 | [25 empty] | ОТ(ЗТ)
| 1-100-25 | Средний разряд работы 2,5 |  |  |  | 4: чел.-ч; 5: 5.84; 7: 37.376; 10: 322.34; 12: 12047.78 | [26 empty] | Средний разряд работы 2,5
|  | Итого прямые затраты |  |  |  | 12: 12047.78 | [28 empty] | Итого прямые затраты
|  | ФОТ |  |  |  | 12: 12047.78 | [29 empty] | ФОТ
| Пр/812-101.0-1 | НР Электромонтажные работы (ремонтно-строительные) |  |  |  | 4: %; 5: 91; 7: 91; 12: 10963.48 | [29 empty] | НР Электромонтажные работы (ремонтно-строительные)
| Пр/774-101.0 | СП Электромонтажные работы (ремонтно-строительные) |  |  |  | 4: %; 5: 48; 7: 48; 12: 5782.93 | [29 empty] | СП Электромонтажные работы (ремонтно-строительные)
|  | Всего по позиции |  |  |  | 10: 4499.09; 12: 28794.19 | [30 empty] | Всего по позиции
Применительно: Демонтаж кабель-канала/ | [45 empty] | Применительно: Демонтаж кабель-канала/
4 | ГЭСНр67-01-004-03 | Демонтаж: светильников с лампами накаливания |  |  |  | 4: 100 шт; 5: 4.5; 6: 1; 7: 4.5 | [23 empty] | Демонтаж: светильников с лампами накаливания
|  | Объем=450 / 100 | [36 empty] | Объем=450 / 100
| 1 | ОТ(ЗТ) |  |  |  | 4: чел.-ч; 7: 28.44; 12: 8765.21 | [25 empty] | ОТ(ЗТ)
| 1-100-20 | Средний разряд работы 2,0 |  |  |  | 4: чел.-ч; 5: 6.32; 7: 28.44; 10: 308.2; 12: 8765.21 | [26 empty] | Средний разряд работы 2,0
| 2 | ЭМ |  |  |  | 12: 7.81 | [25 empty] | ЭМ
|  | ОТм(ЗТм) |  |  |  | 4: чел.-ч; 7: 0.135; 12: 45.42 | [25 empty] | ОТм(ЗТм)
| 91.06.06-048 | Подъемники одномачтовые, грузоподъемность до 500 кг, высота подъема 45 м |  |  |  | маш.-ч | 0.03 |  | 0.135 | 37.32 | 1.55 | 57.85 |  | 7.81 | [26 empty] | Подъемники одномачтовые, грузоподъемность до 500 кг, высота подъема 45 м
| 4-100-030 | ОТм(Зтм) Средний разряд машинистов 3 |  |  |  | 4: чел.-ч; 5: 0.03; 7: 0.135; 10: 336.47; 12: 45.42 | [27 empty] | ОТм(Зтм) Средний разряд машинистов 3
|  | Итого прямые затраты |  |  |  | 12: 8818.44 | [28 empty] | Итого прямые затраты
|  | ФОТ |  |  |  | 12: 8810.63 | [29 empty] | ФОТ
| Пр/812-101.0-1 | НР Электромонтажные работы (ремонтно-строительные) |  |  |  | 4: %; 5: 91; 7: 91; 12: 8017.67 | [29 empty] | НР Электромонтажные работы (ремонтно-строительные)
| Пр/774-101.0 | СП Электромонтажные работы (ремонтно-строительные) |  |  |  | 4: %; 5: 48; 7: 48; 12: 4229.1 | [29 empty] | СП Электромонтажные работы (ремонтно-строительные)
|  | Всего по позиции |  |  |  | 10: 4681.16; 12: 21065.21 | [30 empty] | Всего по позиции
5 | ГЭСНр67-01-004-01 | Демонтаж: выключателей, розеток |  |  |  | 4: 100 шт; 5: 4.84; 6: 1; 7: 4.84 | [23 empty] | Демонтаж: выключателей, розеток
|  | Объем=(322+120+42) / 100 | [36 empty] | Объем=(322+120+42) / 100
| 1 | ОТ(ЗТ) |  |  |  | 4: чел.-ч; 7: 28.2656; 12: 8711.46 | [25 empty] | ОТ(ЗТ)
| 1-100-20 | Средний разряд работы 2,0 |  |  |  | 4: чел.-ч; 5: 5.84; 7: 28.2656; 10: 308.2; 12: 8711.46 | [26 empty] | Средний разряд работы 2,0
|  | Итого прямые затраты |  |  |  | 12: 8711.46 | [28 empty] | Итого прямые затраты
|  | ФОТ |  |  |  | 12: 8711.46 | [29 empty] | ФОТ
| Пр/812-101.0-1 | НР Электромонтажные работы (ремонтно-строительные) |  |  |  | 4: %; 5: 91; 7: 91; 12: 7927.43 | [29 empty] | НР Электромонтажные работы (ремонтно-строительные)
| Пр/774-101.0 | СП Электромонтажные работы (ремонтно-строительные) |  |  |  | 4: %; 5: 48; 7: 48; 12: 4181.5 | [29 empty] | СП Электромонтажные работы (ремонтно-строительные)
|  | Всего по позиции |  |  |  | 10: 4301.73; 12: 20820.39 | [30 empty] | Всего по позиции
6 | ГЭСНм08-02-472-06 | Проводник заземляющий открыто по строительным основаниям: из полосовой стали сечением 100 мм2 |  |  |  | 4: 100 м; 5: 0.2; 6: 1; 7: 0.2 | [23 empty] | Проводник заземляющий открыто по строительным основаниям: из полосовой стали сечением 100 мм2
|  | Объем=20 / 100 | [36 empty] | Объем=20 / 100
| Приказ от 14.07.2022 № 571/пр п.84 табл.3 | Демонтаж оборудования, не пригодного для дальнейшего использования (предназначено в лом), без разборки и резки ОЗП=0,3; ЭМ=0,3 к расх.; ЗПМ=0,3; МАТ=0 к расх.; ТЗ=0,3; ТЗМ=0,3 | [44 empty] | Демонтаж оборудования, не пригодного для дальнейшего использования (предназначено в лом), без разборки и резки ОЗП=0,3; ЭМ=0,3 к расх.; ЗПМ=0,3; МАТ=0 к расх.; ТЗ=0,3; ТЗМ=0,3
| 1 | ОТ(ЗТ) |  |  |  | 4: чел.-ч; 7: 0.99; 12: 366.7 | [25 empty] | ОТ(ЗТ)
| 1-100-38 | Средний разряд работы 3,8 |  |  |  | чел.-ч | 16.5 | 0.3 | 0.99 |  |  | 370.4 |  | 366.7 | [26 empty] | Средний разряд работы 3,8
| 2 | ЭМ |  |  |  | 12: 30.84 | [25 empty] | ЭМ
|  | ОТм(ЗТм) |  |  |  | 4: чел.-ч; 7: 0.0204; 12: 9.05 | [25 empty] | ОТм(ЗТм)
| 91.05.05-015 | Краны на автомобильном ходу, грузоподъемность 16 т |  |  |  | маш.-ч | 0.17 | 0.3 | 0.0102 |  |  | 1657.55 |  | 16.91 | [26 empty] | Краны на автомобильном ходу, грузоподъемность 16 т
| 4-100-060 | ОТм(Зтм) Средний разряд машинистов 6 |  |  |  | чел.-ч | 0.17 | 0.3 | 0.0102 |  |  | 508.95 |  | 5.19 | [27 empty] | ОТм(Зтм) Средний разряд машинистов 6
| 91.14.02-001 | Автомобили бортовые, грузоподъемность до 5 т |  |  |  | маш.-ч | 0.17 | 0.3 | 0.0102 |  |  | 657.1 |  | 6.7 | [26 empty] | Автомобили бортовые, грузоподъемность до 5 т
| 4-100-040 | ОТм(Зтм) Средний разряд машинистов 4 |  |  |  | чел.-ч | 0.17 | 0.3 | 0.0102 |  |  | 378.89 |  | 3.86 | [27 empty] | ОТм(Зтм) Средний разряд машинистов 4
| 91.17.04-233 | Аппараты сварочные для ручной дуговой сварки, сварочный ток до 350 А |  |  |  | маш.-ч | 2.9 | 0.3 | 0.174 |  |  | 41.56 |  | 7.23 | [26 empty] | Аппараты сварочные для ручной дуговой сварки, сварочный ток до 350 А
| 4 | М |  |  |  | 12: 0 | [25 empty] | М
| 01.7.11.07-0227 | Электроды сварочные для сварки низколегированных и углеродистых сталей УОНИ 13/45, Э42А, диаметр 4-5 мм |  |  |  | кг | 0.55 | 0 | 0 | 155.63 | 0.8 | 124.5 |  | 0 | [26 empty] | Электроды сварочные для сварки низколегированных и углеродистых сталей УОНИ 13/45, Э42А, диаметр 4-5 мм
| 08.3.05.02-0021 | Прокат листовой горячекатаный, марки стали Ст3сп, Ст3пс, ширина 1200-3000 мм, толщина 1-8 мм |  |  |  | т | 0.004 | 0 | 0 | 71131.5 | 0.71 | 50503.37 |  | 0 | [26 empty] | Прокат листовой горячекатаный, марки стали Ст3сп, Ст3пс, ширина 1200-3000 мм, толщина 1-8 мм
| 14.4.01.09-0427 | Грунтовка эпоксидная антикоррозионная с содержанием цинка для защиты металлических поверхностей, расход 0,20-0,39 кг/м2 |  |  |  | кг | 2 | 0 | 0 | 911.56 | 1.27 | 1157.68 |  | 0 | [26 empty] | Грунтовка эпоксидная антикоррозионная с содержанием цинка для защиты металлических поверхностей, расход 0,20-0,39 кг/м2
|  | Итого прямые затраты |  |  |  | 12: 406.59 | [28 empty] | Итого прямые затраты
6.1 | 421/пр_2020_п.75_пп.а | Вспомогательные ненормируемые материальные ресурсы |  |  |  | 4: %; 5: 2; 7: 2; 11: 0.3; 12: 7.33 | [33 empty] | Вспомогательные ненормируемые материальные ресурсы
|  | ФОТ |  |  |  | 12: 375.75 | [29 empty] | ФОТ
| Пр/812-049.3-1 | НР Электротехнические установки на других объектах |  |  |  | 4: %; 5: 97; 7: 97; 12: 364.48 | [29 empty] | НР Электротехнические установки на других объектах
| Пр/774-049.3 | СП Электротехнические установки на других объектах |  |  |  | 4: %; 5: 51; 7: 51; 12: 191.63 | [29 empty] | СП Электротехнические установки на других объектах
|  | Всего по позиции |  |  |  | 10: 4850.15; 12: 970.03 | [30 empty] | Всего по позиции
Применительно: Демонтаж/ | [45 empty] | Применительно: Демонтаж/
7 | ГЭСН46-03-009-09 | Пробивка в кирпичных стенах отверстий круглых диаметром: свыше 25 до 50 мм при толщине стен свыше 38 до 51 см |  |  |  | 4: 100 шт; 5: 0.04; 6: 1; 7: 0.04 | [23 empty] | Пробивка в кирпичных стенах отверстий круглых диаметром: свыше 25 до 50 мм при толщине стен свыше 38 до 51 см
|  | Объем=4 / 100 | [36 empty] | Объем=4 / 100
| 1 | ОТ(ЗТ) |  |  |  | 4: чел.-ч; 7: 3.8852; 12: 1406.13 | [25 empty] | ОТ(ЗТ)
| 1-100-36 | Средний разряд работы 3,6 |  |  |  | 4: чел.-ч; 5: 97.13; 7: 3.8852; 10: 361.92; 12: 1406.13 | [26 empty] | Средний разряд работы 3,6
| 2 | ЭМ |  |  |  | 12: 220.45 | [25 empty] | ЭМ
| 91.18.01-508 | Компрессоры винтовые передвижные с электродвигателем, давление до 1 МПа (10 атм), производительность до 5 м3/мин |  |  |  | маш.-ч | 28.42 |  | 1.1368 | 115.43 | 1.68 | 193.92 |  | 220.45 | [26 empty] | Компрессоры винтовые передвижные с электродвигателем, давление до 1 МПа (10 атм), производительность до 5 м3/мин
|  | Итого прямые затраты |  |  |  | 12: 1626.58 | [28 empty] | Итого прямые затраты
|  | ФОТ |  |  |  | 12: 1406.13 | [29 empty] | ФОТ
| Пр/812-040.1-1 | НР Работы по реконструкции зданий и сооружений: усиление и замена существующих конструкций, возведение отдельных конструктивных элементов |  |  |  | 4: %; 5: 103; 7: 103; 12: 1448.31 | [29 empty] | НР Работы по реконструкции зданий и сооружений: усиление и замена существующих конструкций, возведение отдельных конструктивных элементов
| Пр/774-040.1 | СП Работы по реконструкции зданий и сооружений: усиление и замена существующих конструкций, возведение отдельных конструктивных элементов |  |  |  | 4: %; 5: 59; 7: 59; 12: 829.62 | [29 empty] | СП Работы по реконструкции зданий и сооружений: усиление и замена существующих конструкций, возведение отдельных конструктивных элементов
|  | Всего по позиции |  |  |  | 10: 97612.75; 12: 3904.51 | [30 empty] | Всего по позиции
8 | ГЭСН46-03-017-05 | Заделка отверстий, гнезд и борозд: в стенах и перегородках бетонных площадью до 0,1 м2 |  |  |  | 4: м3; 5: 0.62; 6: 1; 7: 0.62 | [23 empty] | Заделка отверстий, гнезд и борозд: в стенах и перегородках бетонных площадью до 0,1 м2
| 1 | ОТ(ЗТ) |  |  |  | 4: чел.-ч; 7: 46.6364; 12: 14900.8 | [25 empty] | ОТ(ЗТ)
| 1-100-24 | Средний разряд работы 2,4 |  |  |  | 4: чел.-ч; 5: 75.22; 7: 46.6364; 10: 319.51; 12: 14900.8 | [26 empty] | Средний разряд работы 2,4
| 2 | ЭМ |  |  |  | 12: 164.25 | [25 empty] | ЭМ
|  | ОТм(ЗТм) |  |  |  | 4: чел.-ч; 7: 0.248; 12: 93.96 | [25 empty] | ОТм(ЗТм)
| 91.06.03-060 | Лебедки электрические тяговым усилием до 5,79 кН (0,59 т) |  |  |  | маш.-ч | 0.21 |  | 0.1302 | 6.62 | 1.5 | 9.93 |  | 1.29 | [26 empty] | Лебедки электрические тяговым усилием до 5,79 кН (0,59 т)
| 91.14.02-001 | Автомобили бортовые, грузоподъемность до 5 т |  |  |  | 4: маш.-ч; 5: 0.4; 7: 0.248; 10: 657.1; 12: 162.96 | [26 empty] | Автомобили бортовые, грузоподъемность до 5 т
| 4-100-040 | ОТм(Зтм) Средний разряд машинистов 4 |  |  |  | 4: чел.-ч; 5: 0.4; 7: 0.248; 10: 378.89; 12: 93.96 | [27 empty] | ОТм(Зтм) Средний разряд машинистов 4
| 4 | М |  |  |  | 12: 3502.25 | [25 empty] | М
| 01.7.03.01-0001 | Вода |  |  |  | м3 | 0.0137 |  | 0.008494 | 35.71 | 0.76 | 27.14 |  | 0.23 | [26 empty] | Вода
| 01.7.15.06-0111 | Гвозди строительные |  |  |  | т | 0.0059 |  | 0.003658 | 70296.2 | 1.31 | 92088.02 |  | 336.86 | [26 empty] | Гвозди строительные
| 03.1.02.03-0011 | Известь строительная негашеная комовая, сорт I |  |  |  | т | 0.0049 |  | 0.003038 | 5275.05 | 1.38 | 7279.57 |  | 22.12 | [26 empty] | Известь строительная негашеная комовая, сорт I
| 08.3.03.06-0002 | Проволока горячекатаная в мотках, диаметр 6,3-6,5 мм |  |  |  | т | 0.0095 |  | 0.00589 | 60258.2 | 0.95 | 57245.29 |  | 337.17 | [26 empty] | Проволока горячекатаная в мотках, диаметр 6,3-6,5 мм
| 11.1.03.01-0063 | Бруски обрезные хвойных пород (ель, сосна), естественной влажности, длина 2-6,5 м, ширина 20-90 мм, толщина 20-90 мм, сорт III |  |  |  | м3 | 0.208 |  | 0.12896 | 16496.03 | 0.82 | 13526.74 |  | 1744.41 | [26 empty] | Бруски обрезные хвойных пород (ель, сосна), естественной влажности, длина 2-6,5 м, ширина 20-90 мм, толщина 20-90 мм, сорт III
| 11.1.03.06-0075 | Доска обрезная хвойных пород, естественной влажности, длина 2-6,5 м, ширина 100-250 мм, толщина 30-40 мм, сорт III |  |  |  | м3 | 0.18 |  | 0.1116 | 5764.42 | 1.65 | 9511.29 |  | 1061.46 | [26 empty] | Доска обрезная хвойных пород, естественной влажности, длина 2-6,5 м, ширина 100-250 мм, толщина 30-40 мм, сорт III
Н | 04.1.02.05 | Смеси бетонные тяжелого бетона |  |  |  | 4: м3; 5: 1.04; 7: 0.6448 | [34 empty] | Смеси бетонные тяжелого бетона
|  | Итого прямые затраты |  |  |  | 12: 18661.26 | [28 empty] | Итого прямые затраты
|  | ФОТ |  |  |  | 12: 14994.76 | [29 empty] | ФОТ
| Пр/812-040.1-1 | НР Работы по реконструкции зданий и сооружений: усиление и замена существующих конструкций, возведение отдельных конструктивных элементов |  |  |  | 4: %; 5: 103; 7: 103; 12: 15444.6 | [29 empty] | НР Работы по реконструкции зданий и сооружений: усиление и замена существующих конструкций, возведение отдельных конструктивных элементов
| Пр/774-040.1 | СП Работы по реконструкции зданий и сооружений: усиление и замена существующих конструкций, возведение отдельных конструктивных элементов |  |  |  | 4: %; 5: 59; 7: 59; 12: 8846.91 | [29 empty] | СП Работы по реконструкции зданий и сооружений: усиление и замена существующих конструкций, возведение отдельных конструктивных элементов
|  | Всего по позиции |  |  |  | 10: 69278.66; 12: 42952.77 | [30 empty] | Всего по позиции
9 | ФСБЦ-04.1.02.01-0005 | Смеси бетонные мелкозернистого бетона (БСМ), класс В12,5 (М150) |  |  |  | м3 | 0.6448 | 1 | 0.6448 | 4116.45 | 1.15 | 4733.92 |  | 3052.43 | [23 empty] | Смеси бетонные мелкозернистого бетона (БСМ), класс В12,5 (М150)
|  | Всего по позиции |  |  |  | 12: 3052.43 | [30 empty] | Всего по позиции
10 | ГЭСНр69-01-002-01 | Сверление отверстий: в кирпичных стенах электроперфоратором диаметром до 20 мм, толщина стен 0,5 кирпича |  |  |  | 4: 100 отверстий; 5: 1.2; 6: 1; 7: 1.2 | [23 empty] | Сверление отверстий: в кирпичных стенах электроперфоратором диаметром до 20 мм, толщина стен 0,5 кирпича
|  | Объем=120 / 100 | [36 empty] | Объем=120 / 100
| 1 | ОТ(ЗТ) |  |  |  | 4: чел.-ч; 7: 6.432; 12: 2164.18 | [25 empty] | ОТ(ЗТ)
| 1-100-30 | Средний разряд работы 3,0 |  |  |  | 4: чел.-ч; 5: 5.36; 7: 6.432; 10: 336.47; 12: 2164.18 | [26 empty] | Средний разряд работы 3,0
| 4 | М |  |  |  | 12: 8.45 | [25 empty] | М
| 01.7.03.04-0001 | Электроэнергия |  |  |  | 4: кВт-ч; 5: 0.7904; 7: 0.94848; 10: 8.91; 12: 8.45 | [26 empty] | Электроэнергия
Н | 999-9900 | Строительный мусор |  |  |  | 4: т; 5: 0.006; 7: 0.0072 | [34 empty] | Строительный мусор
|  | Итого прямые затраты |  |  |  | 12: 2172.63 | [28 empty] | Итого прямые затраты
|  | ФОТ |  |  |  | 12: 2164.18 | [29 empty] | ФОТ
| Пр/812-103.0-1 | НР Прочие ремонтно-строительные работы |  |  |  | 4: %; 5: 92; 7: 92; 12: 1991.05 | [29 empty] | НР Прочие ремонтно-строительные работы
| Пр/774-103.0 | СП Прочие ремонтно-строительные работы |  |  |  | 4: %; 5: 44; 7: 44; 12: 952.24 | [29 empty] | СП Прочие ремонтно-строительные работы
|  | Всего по позиции |  |  |  | 10: 4263.27; 12: 5115.92 | [30 empty] | Всего по позиции
11 | ГЭСНм08-02-155-01 | Герметизация проходов при вводе кабелей во взрывоопасные помещения уплотнительной массой |  |  |  | 4: шт; 5: 120; 6: 1; 7: 120 | [23 empty] | Герметизация проходов при вводе кабелей во взрывоопасные помещения уплотнительной массой
| 1 | ОТ(ЗТ) |  |  |  | 4: чел.-ч; 7: 45.6; 12: 16890.24 | [25 empty] | ОТ(ЗТ)
| 1-100-38 | Средний разряд работы 3,8 |  |  |  | 4: чел.-ч; 5: 0.38; 7: 45.6; 10: 370.4; 12: 16890.24 | [26 empty] | Средний разряд работы 3,8
| 4 | М |  |  |  | 12: 50765.74 | [25 empty] | М
| 01.1.01.09-0024 | Шнур асбестовый общего назначения ШАОН, диаметр 3-6 мм |  |  |  | т | 6e-05 |  | 0.0072 | 490790.27 | 1.3 | 638027.35 |  | 4593.8 | [26 empty] | Шнур асбестовый общего назначения ШАОН, диаметр 3-6 мм
| 01.7.07.29-0111 | Пакля смоляная пропитанная |  |  |  | кг | 0.15 |  | 18 | 92.95 | 1.28 | 118.98 |  | 2141.64 | [26 empty] | Пакля смоляная пропитанная
| 01.7.07.29-0221 | Герметик для уплотнения кабельных вводов и муфт, герметизации резьбовых соединений газовых и водопроводных труб |  |  |  | кг | 0.72 |  | 86.4 | 490.01 | 1.04 | 509.61 |  | 44030.3 | [26 empty] | Герметик для уплотнения кабельных вводов и муфт, герметизации резьбовых соединений газовых и водопроводных труб
|  | Итого прямые затраты |  |  |  | 12: 67655.98 | [28 empty] | Итого прямые затраты
11.1 | 421/пр_2020_п.75_пп.а | Вспомогательные ненормируемые материальные ресурсы |  |  |  | 4: %; 5: 2; 7: 2; 12: 337.8 | [33 empty] | Вспомогательные ненормируемые материальные ресурсы
|  | ФОТ |  |  |  | 12: 16890.24 | [29 empty] | ФОТ
| Пр/812-049.3-1 | НР Электротехнические установки на других объектах |  |  |  | 4: %; 5: 97; 7: 97; 12: 16383.53 | [29 empty] | НР Электротехнические установки на других объектах
| Пр/774-049.3 | СП Электротехнические установки на других объектах |  |  |  | 4: %; 5: 51; 7: 51; 12: 8614.02 | [29 empty] | СП Электротехнические установки на других объектах
|  | Всего по позиции |  |  |  | 10: 774.93; 12: 92991.33 | [30 empty] | Всего по позиции
|  | Итоги по разделу 1 ДЕМОНТАЖНЫЕ РАБОТЫ : | [47 empty] | Итоги по разделу 1 ДЕМОНТАЖНЫЕ РАБОТЫ :
|  | Всего прямые затраты (справочно) |  |  |  | 12: 124843.99 | [36 empty] | Всего прямые затраты (справочно)
|  | в том числе: | [48 empty] | в том числе:
|  | Оплата труда рабочих |  |  |  | 12: 66562.98 | [36 empty] | Оплата труда рабочих
|  | Эксплуатация машин |  |  |  | 12: 437.52 | [36 empty] | Эксплуатация машин
|  | Оплата труда машинистов (Отм) |  |  |  | 12: 155.4 | [36 empty] | Оплата труда машинистов (Отм)
|  | Материалы |  |  |  | 12: 57688.09 | [36 empty] | Материалы
|  | Строительные работы |  |  |  | 12: 127157.46 | [36 empty] | Строительные работы
|  | в том числе: | [48 empty] | в том числе:
|  | оплата труда |  |  |  | 12: 48601.34 | [36 empty] | оплата труда
|  | эксплуатация машин и механизмов |  |  |  | 12: 392.79 | [36 empty] | эксплуатация машин и механизмов
|  | оплата труда машинистов (Отм) |  |  |  | 12: 141.03 | [36 empty] | оплата труда машинистов (Отм)
|  | материалы |  |  |  | 12: 6563.13 | [36 empty] | материалы
|  | накладные расходы |  |  |  | 12: 46345.3 | [36 empty] | накладные расходы
|  | сметная прибыль |  |  |  | 12: 25113.87 | [36 empty] | сметная прибыль
|  | Монтажные работы |  |  |  | 12: 95750.19 | [36 empty] | Монтажные работы
|  | в том числе: | [48 empty] | в том числе:
|  | оплата труда |  |  |  | 12: 17961.64 | [36 empty] | оплата труда
|  | эксплуатация машин и механизмов |  |  |  | 12: 44.73 | [36 empty] | эксплуатация машин и механизмов
|  | оплата труда машинистов (Отм) |  |  |  | 12: 14.37 | [36 empty] | оплата труда машинистов (Отм)
|  | материалы |  |  |  | 12: 51124.96 | [36 empty] | материалы
|  | накладные расходы |  |  |  | 12: 17436.73 | [36 empty] | накладные расходы
|  | сметная прибыль |  |  |  | 12: 9167.76 | [36 empty] | сметная прибыль
|  | Всего ФОТ (справочно) |  |  |  | 12: 66718.38 | [36 empty] | Всего ФОТ (справочно)
|  | Всего накладные расходы (справочно) |  |  |  | 12: 63782.03 | [36 empty] | Всего накладные расходы (справочно)
|  | Всего сметная прибыль (справочно) |  |  |  | 12: 34281.63 | [36 empty] | Всего сметная прибыль (справочно)
|  | Всего по разделу 1 ДЕМОНТАЖНЫЕ РАБОТЫ |  |  |  | 12: 222907.65 | [37 empty] | Всего по разделу 1 ДЕМОНТАЖНЫЕ РАБОТЫ
|  | справочно: | [48 empty] | справочно:
|  | Затраты труда рабочих |  |  |  | 7: 201,2316 | [38 empty] | Затраты труда рабочих
|  | Затраты труда машинистов |  |  |  | 7: 0,4203 | [38 empty] | Затраты труда машинистов
Раздел 2. ЩИТЫ РАСПРЕДЕЛИТЕЛЬНЫЕ | [36 empty] | Раздел 2. ЩИТЫ РАСПРЕДЕЛИТЕЛЬНЫЕ
12 | ГЭСНм08-03-599-01 | Щитки осветительные, устанавливаемые в нише: распорными дюбелями, масса щитка до 6 кг |  |  |  | 4: шт; 5: 3; 6: 1; 7: 3 | [23 empty] | Щитки осветительные, устанавливаемые в нише: распорными дюбелями, масса щитка до 6 кг
| 1 | ОТ(ЗТ) |  |  |  | 4: чел.-ч; 7: 5.34; 12: 2083.67 | [25 empty] | ОТ(ЗТ)
| 1-100-42 | Средний разряд работы 4,2 |  |  |  | 4: чел.-ч; 5: 1.78; 7: 5.34; 10: 390.2; 12: 2083.67 | [26 empty] | Средний разряд работы 4,2
| 2 | ЭМ |  |  |  | 12: 62.49 | [25 empty] | ЭМ
|  | ОТм(ЗТм) |  |  |  | 4: чел.-ч; 7: 0.054; 12: 23.97 | [25 empty] | ОТм(ЗТм)
| 91.05.05-015 | Краны на автомобильном ходу, грузоподъемность 16 т |  |  |  | 4: маш.-ч; 5: 0.009; 7: 0.027; 10: 1657.55; 12: 44.75 | [26 empty] | Краны на автомобильном ходу, грузоподъемность 16 т
| 4-100-060 | ОТм(Зтм) Средний разряд машинистов 6 |  |  |  | 4: чел.-ч; 5: 0.009; 7: 0.027; 10: 508.95; 12: 13.74 | [27 empty] | ОТм(Зтм) Средний разряд машинистов 6
| 91.14.02-001 | Автомобили бортовые, грузоподъемность до 5 т |  |  |  | 4: маш.-ч; 5: 0.009; 7: 0.027; 10: 657.1; 12: 17.74 | [26 empty] | Автомобили бортовые, грузоподъемность до 5 т
| 4-100-040 | ОТм(Зтм) Средний разряд машинистов 4 |  |  |  | 4: чел.-ч; 5: 0.009; 7: 0.027; 10: 378.89; 12: 10.23 | [27 empty] | ОТм(Зтм) Средний разряд машинистов 4
| 4 | М |  |  |  | 12: 858.32 | [25 empty] | М
| 01.7.03.04-0001 | Электроэнергия |  |  |  | 4: кВт-ч; 5: 0.0288; 7: 0.0864; 10: 8.91; 12: 0.77 | [26 empty] | Электроэнергия
| 01.7.06.05-0041 | Ленты изоляционные хлопчатобумажные прорезиненные для электромонтажных и ремонтных работ, цвет черный, ширина 20 мм, толщина 0,35 мм |  |  |  | м | 1.33 |  | 3.99 | 5.87 | 0.89 | 5.22 |  | 20.83 | [26 empty] | Ленты изоляционные хлопчатобумажные прорезиненные для электромонтажных и ремонтных работ, цвет черный, ширина 20 мм, толщина 0,35 мм
| 01.7.15.07-0014 | Дюбели распорные полипропиленовые |  |  |  | 100 шт | 0.04 |  | 0.12 | 41.71 | 1.31 | 54.64 |  | 6.56 | [26 empty] | Дюбели распорные полипропиленовые
| 14.4.02.04-0142 | Краска масляная МА-0115, мумия, сурик железный |  |  |  | кг | 0.1 |  | 0.3 | 79.88 | 1.5 | 119.82 |  | 35.95 | [26 empty] | Краска масляная МА-0115, мумия, сурик железный
| 20.1.02.23-0082 | Перемычки гибкие, тип ПГС-50 |  |  |  | 10 шт | 0.1 |  | 0.3 | 944.69 | 1.38 | 1303.67 |  | 391.1 | [26 empty] | Перемычки гибкие, тип ПГС-50
| 20.5.04.09-0002 | Сжимы типа У731М для магистральных и ответвительных проводов и кабелей |  |  |  | 100 шт | 0.04 |  | 0.12 | 1991.74 | 1.28 | 2549.43 |  | 305.93 | [26 empty] | Сжимы типа У731М для магистральных и ответвительных проводов и кабелей
| 24.3.01.01-0005 | Трубка полихлорвиниловая электромонтажная, толщина стенки 0,6 мм |  |  |  | кг | 0.124 |  | 0.372 | 196.41 | 1.33 | 261.23 |  | 97.18 | [26 empty] | Трубка полихлорвиниловая электромонтажная, толщина стенки 0,6 мм
|  | Итого прямые затраты |  |  |  | 12: 3028.45 | [28 empty] | Итого прямые затраты
12.1 | 421/пр_2020_п.75_пп.а | Вспомогательные ненормируемые материальные ресурсы |  |  |  | 4: %; 5: 2; 7: 2; 12: 41.67 | [33 empty] | Вспомогательные ненормируемые материальные ресурсы
|  | ФОТ |  |  |  | 12: 2107.64 | [29 empty] | ФОТ
| Пр/812-049.3-1 | НР Электротехнические установки на других объектах |  |  |  | 4: %; 5: 97; 7: 97; 12: 2044.41 | [29 empty] | НР Электротехнические установки на других объектах
| Пр/774-049.3 | СП Электротехнические установки на других объектах |  |  |  | 4: %; 5: 51; 7: 51; 12: 1074.9 | [29 empty] | СП Электротехнические установки на других объектах
|  | Всего по позиции |  |  |  | 10: 2063.14; 12: 6189.43 | [30 empty] | Всего по позиции
13 | ФСБЦ-20.4.04.02-0015 | Щит распределительный встраиваемый стальной, окрашенный, IP31, УХЛ3, количество монтажных реек 3 шт, максимальное количество модулей 36 шт |  |  |  | шт | 3 | 1 | 3 | 1926.59 | 1.38 | 2658.69 |  | 7976.07 | [23 empty] | Щит распределительный встраиваемый стальной, окрашенный, IP31, УХЛ3, количество монтажных реек 3 шт, максимальное количество модулей 36 шт
|  | Всего по позиции |  |  |  | 12: 7976.07 | [30 empty] | Всего по позиции
14 | ГЭСНм08-03-599-02 | Щитки осветительные, устанавливаемые в нише: распорными дюбелями, масса щитка свыше 6 до 15 кг |  |  |  | 4: шт; 5: 3; 6: 1; 7: 3 | [23 empty] | Щитки осветительные, устанавливаемые в нише: распорными дюбелями, масса щитка свыше 6 до 15 кг
| 1 | ОТ(ЗТ) |  |  |  | 4: чел.-ч; 7: 9.03; 12: 3523.51 | [25 empty] | ОТ(ЗТ)
| 1-100-42 | Средний разряд работы 4,2 |  |  |  | 4: чел.-ч; 5: 3.01; 7: 9.03; 10: 390.2; 12: 3523.51 | [26 empty] | Средний разряд работы 4,2
| 2 | ЭМ |  |  |  | 12: 69.44 | [25 empty] | ЭМ
|  | ОТм(ЗТм) |  |  |  | 4: чел.-ч; 7: 0.06; 12: 26.64 | [25 empty] | ОТм(ЗТм)
| 91.05.05-015 | Краны на автомобильном ходу, грузоподъемность 16 т |  |  |  | 4: маш.-ч; 5: 0.01; 7: 0.03; 10: 1657.55; 12: 49.73 | [26 empty] | Краны на автомобильном ходу, грузоподъемность 16 т
| 4-100-060 | ОТм(Зтм) Средний разряд машинистов 6 |  |  |  | 4: чел.-ч; 5: 0.01; 7: 0.03; 10: 508.95; 12: 15.27 | [27 empty] | ОТм(Зтм) Средний разряд машинистов 6
| 91.14.02-001 | Автомобили бортовые, грузоподъемность до 5 т |  |  |  | 4: маш.-ч; 5: 0.01; 7: 0.03; 10: 657.1; 12: 19.71 | [26 empty] | Автомобили бортовые, грузоподъемность до 5 т
| 4-100-040 | ОТм(Зтм) Средний разряд машинистов 4 |  |  |  | 4: чел.-ч; 5: 0.01; 7: 0.03; 10: 378.89; 12: 11.37 | [27 empty] | ОТм(Зтм) Средний разряд машинистов 4
| 4 | М |  |  |  | 12: 915.76 | [25 empty] | М
| 01.7.03.04-0001 | Электроэнергия |  |  |  | 4: кВт-ч; 5: 0.048; 7: 0.144; 10: 8.91; 12: 1.28 | [26 empty] | Электроэнергия
| 01.7.06.05-0041 | Ленты изоляционные хлопчатобумажные прорезиненные для электромонтажных и ремонтных работ, цвет черный, ширина 20 мм, толщина 0,35 мм |  |  |  | м | 1.67 |  | 5.01 | 5.87 | 0.89 | 5.22 |  | 26.15 | [26 empty] | Ленты изоляционные хлопчатобумажные прорезиненные для электромонтажных и ремонтных работ, цвет черный, ширина 20 мм, толщина 0,35 мм
| 01.7.15.07-0014 | Дюбели распорные полипропиленовые |  |  |  | 100 шт | 0.04 |  | 0.12 | 41.71 | 1.31 | 54.64 |  | 6.56 | [26 empty] | Дюбели распорные полипропиленовые
| 14.4.02.04-0142 | Краска масляная МА-0115, мумия, сурик железный |  |  |  | кг | 0.2 |  | 0.6 | 79.88 | 1.5 | 119.82 |  | 71.89 | [26 empty] | Краска масляная МА-0115, мумия, сурик железный
| 20.1.02.23-0082 | Перемычки гибкие, тип ПГС-50 |  |  |  | 10 шт | 0.1 |  | 0.3 | 944.69 | 1.38 | 1303.67 |  | 391.1 | [26 empty] | Перемычки гибкие, тип ПГС-50
| 20.5.04.09-0002 | Сжимы типа У731М для магистральных и ответвительных проводов и кабелей |  |  |  | 100 шт | 0.04 |  | 0.12 | 1991.74 | 1.28 | 2549.43 |  | 305.93 | [26 empty] | Сжимы типа У731М для магистральных и ответвительных проводов и кабелей
| 24.3.01.01-0005 | Трубка полихлорвиниловая электромонтажная, толщина стенки 0,6 мм |  |  |  | кг | 0.144 |  | 0.432 | 196.41 | 1.33 | 261.23 |  | 112.85 | [26 empty] | Трубка полихлорвиниловая электромонтажная, толщина стенки 0,6 мм
|  | Итого прямые затраты |  |  |  | 12: 4535.35 | [28 empty] | Итого прямые затраты
14.1 | 421/пр_2020_п.75_пп.а | Вспомогательные ненормируемые материальные ресурсы |  |  |  | 4: %; 5: 2; 7: 2; 12: 70.47 | [33 empty] | Вспомогательные ненормируемые материальные ресурсы
|  | ФОТ |  |  |  | 12: 3550.15 | [29 empty] | ФОТ
| Пр/812-049.3-1 | НР Электротехнические установки на других объектах |  |  |  | 4: %; 5: 97; 7: 97; 12: 3443.65 | [29 empty] | НР Электротехнические установки на других объектах
| Пр/774-049.3 | СП Электротехнические установки на других объектах |  |  |  | 4: %; 5: 51; 7: 51; 12: 1810.58 | [29 empty] | СП Электротехнические установки на других объектах
|  | Всего по позиции |  |  |  | 10: 3286.68; 12: 9860.05 | [30 empty] | Всего по позиции
15 | ФСБЦ-20.4.04.02-0017 | Щит распределительный встраиваемый стальной, окрашенный, IP31, УХЛ3, количество монтажных реек 3 шт, максимальное количество модулей 54 шт |  |  |  | шт | 3 | 1 | 3 | 3578.88 | 1.38 | 4938.85 |  | 14816.55 | [23 empty] | Щит распределительный встраиваемый стальной, окрашенный, IP31, УХЛ3, количество монтажных реек 3 шт, максимальное количество модулей 54 шт
|  | Всего по позиции |  |  |  | 12: 14816.55 | [30 empty] | Всего по позиции
16 | ГЭСНм08-01-068-01 | Шина сборная - одна полоса в фазе, медная или алюминиевая сечением: до 250 мм2 |  |  |  | 4: 100 м; 5: 0.036; 6: 1; 7: 0.036 | [23 empty] | Шина сборная - одна полоса в фазе, медная или алюминиевая сечением: до 250 мм2
|  | Объем=(0,6*6) / 100 | [36 empty] | Объем=(0,6*6) / 100
| 1 | ОТ(ЗТ) |  |  |  | 4: чел.-ч; 7: 1.6308; 12: 617.89 | [25 empty] | ОТ(ЗТ)
| 1-100-40 | Средний разряд работы 4,0 |  |  |  | 4: чел.-ч; 5: 45.3; 7: 1.6308; 10: 378.89; 12: 617.89 | [26 empty] | Средний разряд работы 4,0
| 2 | ЭМ |  |  |  | 12: 26.08 | [25 empty] | ЭМ
|  | ОТм(ЗТм) |  |  |  | 4: чел.-ч; 7: 0.1908; 12: 73.23 | [25 empty] | ОТм(ЗТм)
| 91.05.05-015 | Краны на автомобильном ходу, грузоподъемность 16 т |  |  |  | 4: маш.-ч; 5: 0.2; 7: 0.0072; 10: 1657.55; 12: 11.93 | [26 empty] | Краны на автомобильном ходу, грузоподъемность 16 т
| 4-100-060 | ОТм(Зтм) Средний разряд машинистов 6 |  |  |  | 4: чел.-ч; 5: 0.2; 7: 0.0072; 10: 508.95; 12: 3.66 | [27 empty] | ОТм(Зтм) Средний разряд машинистов 6
| 91.14.02-001 | Автомобили бортовые, грузоподъемность до 5 т |  |  |  | 4: маш.-ч; 5: 0.2; 7: 0.0072; 10: 657.1; 12: 4.73 | [26 empty] | Автомобили бортовые, грузоподъемность до 5 т
| 4-100-040 | ОТм(Зтм) Средний разряд машинистов 4 |  |  |  | 4: чел.-ч; 5: 0.2; 7: 0.0072; 10: 378.89; 12: 2.73 | [27 empty] | ОТм(Зтм) Средний разряд машинистов 4
| 91.17.04-233 | Аппараты сварочные для ручной дуговой сварки, сварочный ток до 350 А |  |  |  | 4: маш.-ч; 5: 1.69; 7: 0.06084; 10: 41.56; 12: 2.53 | [26 empty] | Аппараты сварочные для ручной дуговой сварки, сварочный ток до 350 А
| 91.21.19-031 | Станки сверлильные |  |  |  | маш.-ч | 0.86 |  | 0.03096 | 23.89 | 1.34 | 32.01 |  | 0.99 | [26 empty] | Станки сверлильные
| 91.21.22-491 | Шиногибы гидравлические универсальные |  |  |  | маш.-ч | 4.9 |  | 0.1764 | 26.76 | 1.25 | 33.45 |  | 5.9 | [26 empty] | Шиногибы гидравлические универсальные
| 4-100-040 | ОТм(Зтм) Средний разряд машинистов 4 |  |  |  | 4: чел.-ч; 5: 4.9; 7: 0.1764; 10: 378.89; 12: 66.84 | [27 empty] | ОТм(Зтм) Средний разряд машинистов 4
| 4 | М |  |  |  | 12: 34.33 | [25 empty] | М
| 01.3.02.02-0001 | Аргон газообразный, сорт I |  |  |  | м3 | 0.31 |  | 0.01116 | 253.96 | 1.52 | 386.02 |  | 4.31 | [26 empty] | Аргон газообразный, сорт I
| 01.7.15.03-0042 | Болты с гайками и шайбами строительные |  |  |  | кг | 2.88 |  | 0.10368 | 174.93 | 1.1 | 192.42 |  | 19.95 | [26 empty] | Болты с гайками и шайбами строительные
| 01.7.15.11-0061 | Шайбы стальные оцинкованные пружинные (гровер), диаметр отверстия М3 |  |  |  | т | 0.00012 |  | 4.3e-06 | 195421.95 | 1.31 | 256002.75 |  | 1.1 | [26 empty] | Шайбы стальные оцинкованные пружинные (гровер), диаметр отверстия М3
| 10.1.02.04-0009 | Прутки круглого сечения из алюминиевых сплавов марок АД0, АД1, АД, АД31, АД33, АД35, АВ, диаметр 135,0-200,0 мм |  |  |  | т | 6e-05 |  | 2.2e-06 | 530491.83 | 0.66 | 350124.61 |  | 0.77 | [26 empty] | Прутки круглого сечения из алюминиевых сплавов марок АД0, АД1, АД, АД31, АД33, АД35, АВ, диаметр 135,0-200,0 мм
| 10.2.02.10-0013 | Прутки круглые из меди марки М3, диаметр 10-30 мм |  |  |  | т | 3e-05 |  | 1.1e-06 | 945143.92 | 0.66 | 623794.99 |  | 0.69 | [26 empty] | Прутки круглые из меди марки М3, диаметр 10-30 мм
| 14.4.02.04-0142 | Краска масляная МА-0115, мумия, сурик железный |  |  |  | кг | 1.74 |  | 0.06264 | 79.88 | 1.5 | 119.82 |  | 7.51 | [26 empty] | Краска масляная МА-0115, мумия, сурик железный
|  | Итого прямые затраты |  |  |  | 12: 751.53 | [28 empty] | Итого прямые затраты
16.1 | 421/пр_2020_п.75_пп.а | Вспомогательные ненормируемые материальные ресурсы |  |  |  | 4: %; 5: 2; 7: 2; 12: 12.36 | [33 empty] | Вспомогательные ненормируемые материальные ресурсы
|  | ФОТ |  |  |  | 12: 691.12 | [29 empty] | ФОТ
| Пр/812-049.3-1 | НР Электротехнические установки на других объектах |  |  |  | 4: %; 5: 97; 7: 97; 12: 670.39 | [29 empty] | НР Электротехнические установки на других объектах
| Пр/774-049.3 | СП Электротехнические установки на других объектах |  |  |  | 4: %; 5: 51; 7: 51; 12: 352.47 | [29 empty] | СП Электротехнические установки на других объектах
|  | Всего по позиции |  |  |  | 10: 49631.94; 12: 1786.75 | [30 empty] | Всего по позиции
17 | ФСБЦ-20.5.03.03-1000 | Шины прямоугольного сечения из меди марки М2, ширина 25 мм, толщина 2 мм |  |  |  | т | 0.00387 | 1 | 0.00387 | 527143.9 | 1.1 | 579858.29 |  | 2244.05 | [23 empty] | Шины прямоугольного сечения из меди марки М2, ширина 25 мм, толщина 2 мм
|  | Объем=0,000645*6 | [36 empty] | Объем=0,000645*6
|  | Всего по позиции |  |  |  | 12: 2244.05 | [30 empty] | Всего по позиции
18 | ГЭСНм08-03-575-01 | Прибор или аппарат |  |  |  | 4: шт; 5: 195; 6: 1; 7: 195 | [23 empty] | Прибор или аппарат
|  | Объем=94+3+6+6+86 | [36 empty] | Объем=94+3+6+6+86
| 1 | ОТ(ЗТ) |  |  |  | 4: чел.-ч; 7: 200.85; 12: 78371.67 | [25 empty] | ОТ(ЗТ)
| 1-100-42 | Средний разряд работы 4,2 |  |  |  | 4: чел.-ч; 5: 1.03; 7: 200.85; 10: 390.2; 12: 78371.67 | [26 empty] | Средний разряд работы 4,2
| 4 | М |  |  |  | 12: 750.44 | [25 empty] | М
| 01.7.15.03-0042 | Болты с гайками и шайбами строительные |  |  |  | кг | 0.02 |  | 3.9 | 174.93 | 1.1 | 192.42 |  | 750.44 | [26 empty] | Болты с гайками и шайбами строительные
|  | Итого прямые затраты |  |  |  | 12: 79122.11 | [28 empty] | Итого прямые затраты
18.1 | 421/пр_2020_п.75_пп.а | Вспомогательные ненормируемые материальные ресурсы |  |  |  | 4: %; 5: 2; 7: 2; 12: 1567.43 | [33 empty] | Вспомогательные ненормируемые материальные ресурсы
|  | ФОТ |  |  |  | 12: 78371.67 | [29 empty] | ФОТ
| Пр/812-049.3-1 | НР Электротехнические установки на других объектах |  |  |  | 4: %; 5: 97; 7: 97; 12: 76020.52 | [29 empty] | НР Электротехнические установки на других объектах
| Пр/774-049.3 | СП Электротехнические установки на других объектах |  |  |  | 4: %; 5: 51; 7: 51; 12: 39969.55 | [29 empty] | СП Электротехнические установки на других объектах
|  | Всего по позиции |  |  |  | 10: 1008.61; 12: 196679.61 | [30 empty] | Всего по позиции
19 О | ФСБЦ-62.1.01.09-1099 | Выключатель автоматический 1P, 10 А, 4,5 кА, характеристика C |  |  |  | шт | 94 | 1 | 94 | 112.32 | 1.16 | 130.29 |  | 12247.26 | [23 empty] | Выключатель автоматический 1P, 10 А, 4,5 кА, характеристика C
|  | Всего по позиции |  |  |  | 12: 12247.26 | [30 empty] | Всего по позиции
20 О | ФСБЦ-62.1.01.09-1138 | Выключатель автоматический 3P, 25 А, 4,5 кА, характеристика C |  |  |  | шт | 3 | 1 | 3 | 330.49 | 1.16 | 383.37 |  | 1150.11 | [23 empty] | Выключатель автоматический 3P, 25 А, 4,5 кА, характеристика C
|  | Всего по позиции |  |  |  | 12: 1150.11 | [30 empty] | Всего по позиции
21 О | ФСБЦ-62.1.01.09-1139 | Выключатель автоматический 3P, 32 А, 4,5 кА, характеристика C |  |  |  | шт | 6 | 1 | 6 | 356.95 | 1.16 | 414.06 |  | 2484.36 | [23 empty] | Выключатель автоматический 3P, 32 А, 4,5 кА, характеристика C
|  | Всего по позиции |  |  |  | 12: 2484.36 | [30 empty] | Всего по позиции
22 О | ФСБЦ-62.1.01.09-1140 | Выключатель автоматический 3P, 40 А, 4,5 кА, характеристика C |  |  |  | шт | 6 | 1 | 6 | 371.05 | 1.16 | 430.42 |  | 2582.52 | [23 empty] | Выключатель автоматический 3P, 40 А, 4,5 кА, характеристика C
|  | Всего по позиции |  |  |  | 12: 2582.52 | [30 empty] | Всего по позиции
23 О | ТЦ_62.1.01.09_32_7722753969_05.02.2026_01_13.1 | Дифавтомат АВДТ-32 1п+N, C, 16А, 30мА IEK MAD22-5-016-C-30 |  |  |  | шт | 86 | 1 | 86 |  |  | 1139.74 |  | 98017.64 | [23 empty] | Дифавтомат АВДТ-32 1п+N, C, 16А, 30мА IEK MAD22-5-016-C-30
|  | Всего по позиции |  |  |  | 12: 98017.64 | [30 empty] | Всего по позиции
|  | Итоги по разделу 2 ЩИТЫ РАСПРЕДЕЛИТЕЛЬНЫЕ : | [47 empty] | Итоги по разделу 2 ЩИТЫ РАСПРЕДЕЛИТЕЛЬНЫЕ :
|  | Всего прямые затраты (справочно) |  |  |  | 12: 114166.04 | [36 empty] | Всего прямые затраты (справочно)
|  | в том числе: | [48 empty] | в том числе:
|  | Оплата труда рабочих |  |  |  | 12: 84596.74 | [36 empty] | Оплата труда рабочих
|  | Эксплуатация машин |  |  |  | 12: 158.01 | [36 empty] | Эксплуатация машин
|  | Оплата труда машинистов (Отм) |  |  |  | 12: 123.84 | [36 empty] | Оплата труда машинистов (Отм)
|  | Материалы |  |  |  | 12: 29287.45 | [36 empty] | Материалы
|  | Монтажные работы |  |  |  | 12: 239552.51 | [36 empty] | Монтажные работы
|  | в том числе: | [48 empty] | в том числе:
|  | оплата труда |  |  |  | 12: 84596.74 | [36 empty] | оплата труда
|  | эксплуатация машин и механизмов |  |  |  | 12: 158.01 | [36 empty] | эксплуатация машин и механизмов
|  | оплата труда машинистов (Отм) |  |  |  | 12: 123.84 | [36 empty] | оплата труда машинистов (Отм)
|  | материалы |  |  |  | 12: 29287.45 | [36 empty] | материалы
|  | накладные расходы |  |  |  | 12: 82178.97 | [36 empty] | накладные расходы
|  | сметная прибыль |  |  |  | 12: 43207.5 | [36 empty] | сметная прибыль
|  | Оборудование |  |  |  | 12: 116481.89 | [36 empty] | Оборудование
|  | Инженерное оборудование |  |  |  | 12: 116481.89 | [36 empty] | Инженерное оборудование
|  | Всего ФОТ (справочно) |  |  |  | 12: 84720.58 | [36 empty] | Всего ФОТ (справочно)
|  | Всего накладные расходы (справочно) |  |  |  | 12: 82178.97 | [36 empty] | Всего накладные расходы (справочно)
|  | Всего сметная прибыль (справочно) |  |  |  | 12: 43207.5 | [36 empty] | Всего сметная прибыль (справочно)
|  | Всего по разделу 2 ЩИТЫ РАСПРЕДЕЛИТЕЛЬНЫЕ |  |  |  | 12: 356034.4 | [37 empty] | Всего по разделу 2 ЩИТЫ РАСПРЕДЕЛИТЕЛЬНЫЕ
|  | справочно: | [48 empty] | справочно:
|  | Оборудование, отсутствующее в ФРСН |  |  |  | 12: 98017.64 | [36 empty] | Оборудование, отсутствующее в ФРСН
|  | Затраты труда рабочих |  |  |  | 7: 216,8508 | [38 empty] | Затраты труда рабочих
|  | Затраты труда машинистов |  |  |  | 7: 0,3048 | [38 empty] | Затраты труда машинистов
Раздел 3. СВЕТОТЕХНИЧЕСКОЕ ОБОРУДОВАНИЕ | [36 empty] | Раздел 3. СВЕТОТЕХНИЧЕСКОЕ ОБОРУДОВАНИЕ
24 | ГЭСНм08-03-594-16 | Светильник в подвесных потолках, устанавливаемый: на закладных деталях, количество ламп в светильнике до 2 |  |  |  | 4: 100 шт; 5: 5.7; 6: 1; 7: 5.7 | [23 empty] | Светильник в подвесных потолках, устанавливаемый: на закладных деталях, количество ламп в светильнике до 2
|  | Объем=570 / 100 | [36 empty] | Объем=570 / 100
| 1 | ОТ(ЗТ) |  |  |  | 4: чел.-ч; 7: 542.64; 12: 211738.13 | [25 empty] | ОТ(ЗТ)
| 1-100-42 | Средний разряд работы 4,2 |  |  |  | 4: чел.-ч; 5: 95.2; 7: 542.64; 10: 390.2; 12: 211738.13 | [26 empty] | Средний разряд работы 4,2
| 2 | ЭМ |  |  |  | 12: 10290.94 | [25 empty] | ЭМ
|  | ОТм(ЗТм) |  |  |  | 4: чел.-ч; 7: 8.892; 12: 3947.33 | [25 empty] | ОТм(ЗТм)
| 91.05.05-015 | Краны на автомобильном ходу, грузоподъемность 16 т |  |  |  | 4: маш.-ч; 5: 0.78; 7: 4.446; 10: 1657.55; 12: 7369.47 | [26 empty] | Краны на автомобильном ходу, грузоподъемность 16 т
| 4-100-060 | ОТм(Зтм) Средний разряд машинистов 6 |  |  |  | 4: чел.-ч; 5: 0.78; 7: 4.446; 10: 508.95; 12: 2262.79 | [27 empty] | ОТм(Зтм) Средний разряд машинистов 6
| 91.14.02-001 | Автомобили бортовые, грузоподъемность до 5 т |  |  |  | 4: маш.-ч; 5: 0.78; 7: 4.446; 10: 657.1; 12: 2921.47 | [26 empty] | Автомобили бортовые, грузоподъемность до 5 т
| 4-100-040 | ОТм(Зтм) Средний разряд машинистов 4 |  |  |  | 4: чел.-ч; 5: 0.78; 7: 4.446; 10: 378.89; 12: 1684.54 | [27 empty] | ОТм(Зтм) Средний разряд машинистов 4
| 4 | М |  |  |  | 12: 1368.11 | [25 empty] | М
| 01.7.06.05-0041 | Ленты изоляционные хлопчатобумажные прорезиненные для электромонтажных и ремонтных работ, цвет черный, ширина 20 мм, толщина 0,35 мм |  |  |  | м | 35 |  | 199.5 | 5.87 | 0.89 | 5.22 |  | 1041.39 | [26 empty] | Ленты изоляционные хлопчатобумажные прорезиненные для электромонтажных и ремонтных работ, цвет черный, ширина 20 мм, толщина 0,35 мм
| 01.7.06.07-0002 | Ленты монтажные из пластмассы для бандажирования проводов, скрепляются пластмассовыми кнопками, ширина 10 мм |  |  |  | 10 м | 1 |  | 5.7 | 37.71 | 1.52 | 57.32 |  | 326.72 | [26 empty] | Ленты монтажные из пластмассы для бандажирования проводов, скрепляются пластмассовыми кнопками, ширина 10 мм
|  | Итого прямые затраты |  |  |  | 12: 227344.51 | [28 empty] | Итого прямые затраты
24.1 | 421/пр_2020_п.75_пп.а | Вспомогательные ненормируемые материальные ресурсы |  |  |  | 4: %; 5: 2; 7: 2; 12: 4234.76 | [33 empty] | Вспомогательные ненормируемые материальные ресурсы
|  | ФОТ |  |  |  | 12: 215685.46 | [29 empty] | ФОТ
| Пр/812-049.3-1 | НР Электротехнические установки на других объектах |  |  |  | 4: %; 5: 97; 7: 97; 12: 209214.9 | [29 empty] | НР Электротехнические установки на других объектах
| Пр/774-049.3 | СП Электротехнические установки на других объектах |  |  |  | 4: %; 5: 51; 7: 51; 12: 109999.58 | [29 empty] | СП Электротехнические установки на других объектах
|  | Всего по позиции |  |  |  | 10: 96630.48; 12: 550793.75 | [30 empty] | Всего по позиции
25 | ФСБЦ-20.3.03.07-0096 | Светильник светодиодный потолочный накладной для общественных зданий, IP54, УХЛ4, рассеиватель полистирол, корпус алюминиевый с порошковой окраской, кривая силы света косинусная, световой поток 5900-6500 лм, цветовая температура 3000-5000 К, размеры светильника 595х595 мм, мощность 45 Вт |  |  |  | шт | 570 | 1 | 570 | 3059.76 | 1.41 | 4314.26 |  | 2459128.2 | [23 empty] | Светильник светодиодный потолочный накладной для общественных зданий, IP54, УХЛ4, рассеиватель полистирол, корпус алюминиевый с порошковой окраской, кривая силы света косинусная, световой поток 5900-6500 лм, цветовая температура 3000-5000 К, размеры светильника 595х595 мм, мощность 45 Вт
|  | Всего по позиции |  |  |  | 12: 2459128.2 | [30 empty] | Всего по позиции
26 | ГЭСНм08-02-371-01 | Пускорегулирующий аппарат |  |  |  | 4: шт; 5: 21; 6: 1; 7: 21 | [23 empty] | Пускорегулирующий аппарат
| 1 | ОТ(ЗТ) |  |  |  | 4: чел.-ч; 7: 19.74; 12: 8149.07 | [25 empty] | ОТ(ЗТ)
| 1-100-46 | Средний разряд работы 4,6 |  |  |  | 4: чел.-ч; 5: 0.94; 7: 19.74; 10: 412.82; 12: 8149.07 | [26 empty] | Средний разряд работы 4,6
| 2 | ЭМ |  |  |  | 12: 486.08 | [25 empty] | ЭМ
|  | ОТм(ЗТм) |  |  |  | 4: чел.-ч; 7: 0.42; 12: 186.45 | [25 empty] | ОТм(ЗТм)
| 91.05.05-015 | Краны на автомобильном ходу, грузоподъемность 16 т |  |  |  | 4: маш.-ч; 5: 0.01; 7: 0.21; 10: 1657.55; 12: 348.09 | [26 empty] | Краны на автомобильном ходу, грузоподъемность 16 т
| 4-100-060 | ОТм(Зтм) Средний разряд машинистов 6 |  |  |  | 4: чел.-ч; 5: 0.01; 7: 0.21; 10: 508.95; 12: 106.88 | [27 empty] | ОТм(Зтм) Средний разряд машинистов 6
| 91.14.02-001 | Автомобили бортовые, грузоподъемность до 5 т |  |  |  | 4: маш.-ч; 5: 0.01; 7: 0.21; 10: 657.1; 12: 137.99 | [26 empty] | Автомобили бортовые, грузоподъемность до 5 т
| 4-100-040 | ОТм(Зтм) Средний разряд машинистов 4 |  |  |  | 4: чел.-ч; 5: 0.01; 7: 0.21; 10: 378.89; 12: 79.57 | [27 empty] | ОТм(Зтм) Средний разряд машинистов 4
| 4 | М |  |  |  | 12: 520.11 | [25 empty] | М
| 01.7.06.12-0008 | Ленты изоляционные из ПВХ с липким слоем с одной стороны для электромонтажных и ремонтных работ, цвет синий, ширина 15 мм, толщина 0,2 мм |  |  |  | м | 7.27 |  | 152.67 | 0.5 | 1.52 | 0.76 |  | 116.03 | [26 empty] | Ленты изоляционные из ПВХ с липким слоем с одной стороны для электромонтажных и ремонтных работ, цвет синий, ширина 15 мм, толщина 0,2 мм
| 01.7.15.03-0042 | Болты с гайками и шайбами строительные |  |  |  | кг | 0.1 |  | 2.1 | 174.93 | 1.1 | 192.42 |  | 404.08 | [26 empty] | Болты с гайками и шайбами строительные
|  | Итого прямые затраты |  |  |  | 12: 9341.71 | [28 empty] | Итого прямые затраты
26.1 | 421/пр_2020_п.75_пп.а | Вспомогательные ненормируемые материальные ресурсы |  |  |  | 4: %; 5: 2; 7: 2; 12: 162.98 | [33 empty] | Вспомогательные ненормируемые материальные ресурсы
|  | ФОТ |  |  |  | 12: 8335.52 | [29 empty] | ФОТ
| Пр/812-049.3-1 | НР Электротехнические установки на других объектах |  |  |  | 4: %; 5: 97; 7: 97; 12: 8085.45 | [29 empty] | НР Электротехнические установки на других объектах
| Пр/774-049.3 | СП Электротехнические установки на других объектах |  |  |  | 4: %; 5: 51; 7: 51; 12: 4251.12 | [29 empty] | СП Электротехнические установки на других объектах
|  | Всего по позиции |  |  |  | 10: 1040.06; 12: 21841.26 | [30 empty] | Всего по позиции
27 | ТЦ_62.4.02.00_32_7729108750_08.02.2026_01_27.1 | LLVPOD-EPK-40-1H, Блок аварийного питания БАП40-1.0 для LED |  |  |  | шт | 21 | 1 | 21 |  |  | 4354.92 |  | 91453.32 | [23 empty] | LLVPOD-EPK-40-1H, Блок аварийного питания БАП40-1.0 для LED
|  | Объем=7*3 | [36 empty] | Объем=7*3
|  | Всего по позиции |  |  |  | 12: 91453.32 | [30 empty] | Всего по позиции
28 | ГЭСНм08-02-369-01 | Светильник, устанавливаемый вне зданий с лампами: накаливания |  |  |  | 4: шт; 5: 8; 6: 1; 7: 8 | [23 empty] | Светильник, устанавливаемый вне зданий с лампами: накаливания
| 1 | ОТ(ЗТ) |  |  |  | 4: чел.-ч; 7: 7.36; 12: 3038.36 | [25 empty] | ОТ(ЗТ)
| 1-100-46 | Средний разряд работы 4,6 |  |  |  | 4: чел.-ч; 5: 0.92; 7: 7.36; 10: 412.82; 12: 3038.36 | [26 empty] | Средний разряд работы 4,6
| 2 | ЭМ |  |  |  | 12: 4872.18 | [25 empty] | ЭМ
|  | ОТм(ЗТм) |  |  |  | 4: чел.-ч; 7: 2.4; 12: 1200.67 | [25 empty] | ОТм(ЗТм)
| 91.05.05-015 | Краны на автомобильном ходу, грузоподъемность 16 т |  |  |  | 4: маш.-ч; 5: 0.02; 7: 0.16; 10: 1657.55; 12: 265.21 | [26 empty] | Краны на автомобильном ходу, грузоподъемность 16 т
| 4-100-060 | ОТм(Зтм) Средний разряд машинистов 6 |  |  |  | 4: чел.-ч; 5: 0.02; 7: 0.16; 10: 508.95; 12: 81.43 | [27 empty] | ОТм(Зтм) Средний разряд машинистов 6
| 91.06.09-001 | Подъемники телескопические самоходные, рабочая высота 26 м, грузоподъемность 250 кг |  |  |  | маш.-ч | 0.26 |  | 2.08 | 1472.34 | 1.47 | 2164.34 |  | 4501.83 | [26 empty] | Подъемники телескопические самоходные, рабочая высота 26 м, грузоподъемность 250 кг
| 4-100-060 | ОТм(Зтм) Средний разряд машинистов 6 |  |  |  | 4: чел.-ч; 5: 0.26; 7: 2.08; 10: 508.95; 12: 1058.62 | [27 empty] | ОТм(Зтм) Средний разряд машинистов 6
| 91.14.02-001 | Автомобили бортовые, грузоподъемность до 5 т |  |  |  | 4: маш.-ч; 5: 0.02; 7: 0.16; 10: 657.1; 12: 105.14 | [26 empty] | Автомобили бортовые, грузоподъемность до 5 т
| 4-100-040 | ОТм(Зтм) Средний разряд машинистов 4 |  |  |  | 4: чел.-ч; 5: 0.02; 7: 0.16; 10: 378.89; 12: 60.62 | [27 empty] | ОТм(Зтм) Средний разряд машинистов 4
| 4 | М |  |  |  | 12: 4825.51 | [25 empty] | М
| 01.7.06.05-0041 | Ленты изоляционные хлопчатобумажные прорезиненные для электромонтажных и ремонтных работ, цвет черный, ширина 20 мм, толщина 0,35 мм |  |  |  | м | 0.83 |  | 6.64 | 5.87 | 0.89 | 5.22 |  | 34.66 | [26 empty] | Ленты изоляционные хлопчатобумажные прорезиненные для электромонтажных и ремонтных работ, цвет черный, ширина 20 мм, толщина 0,35 мм
| 01.7.06.12-0008 | Ленты изоляционные из ПВХ с липким слоем с одной стороны для электромонтажных и ремонтных работ, цвет синий, ширина 15 мм, толщина 0,2 мм |  |  |  | м | 4.36 |  | 34.88 | 0.5 | 1.52 | 0.76 |  | 26.51 | [26 empty] | Ленты изоляционные из ПВХ с липким слоем с одной стороны для электромонтажных и ремонтных работ, цвет синий, ширина 15 мм, толщина 0,2 мм
| 21.2.01.02-0141 | Провод неизолированный для воздушных линий электропередачи М 4 |  |  |  | т | 0.0005 |  | 0.004 | 948687.13 | 1.25 | 1185858.91 |  | 4743.44 | [26 empty] | Провод неизолированный для воздушных линий электропередачи М 4
| 24.3.01.01-0005 | Трубка полихлорвиниловая электромонтажная, толщина стенки 0,6 мм |  |  |  | кг | 0.01 |  | 0.08 | 196.41 | 1.33 | 261.23 |  | 20.9 | [26 empty] | Трубка полихлорвиниловая электромонтажная, толщина стенки 0,6 мм
|  | Итого прямые затраты |  |  |  | 12: 13936.72 | [28 empty] | Итого прямые затраты
28.1 | 421/пр_2020_п.75_пп.а | Вспомогательные ненормируемые материальные ресурсы |  |  |  | 4: %; 5: 2; 7: 2; 12: 60.77 | [33 empty] | Вспомогательные ненормируемые материальные ресурсы
|  | ФОТ |  |  |  | 12: 4239.03 | [29 empty] | ФОТ
| Пр/812-049.3-1 | НР Электротехнические установки на других объектах |  |  |  | 4: %; 5: 97; 7: 97; 12: 4111.86 | [29 empty] | НР Электротехнические установки на других объектах
| Пр/774-049.3 | СП Электротехнические установки на других объектах |  |  |  | 4: %; 5: 51; 7: 51; 12: 2161.91 | [29 empty] | СП Электротехнические установки на других объектах
|  | Всего по позиции |  |  |  | 10: 2533.91; 12: 20271.26 | [30 empty] | Всего по позиции
29 | ФСБЦ-20.3.04.04-0034 | Прожектор серии ИО-2000 |  |  |  | шт | 8 | 1 | 8 | 3504 | 0.89 | 3118.56 |  | 24948.48 | [23 empty] | Прожектор серии ИО-2000
|  | Всего по позиции |  |  |  | 12: 24948.48 | [30 empty] | Всего по позиции
30 | ГЭСНм08-03-593-09 | Светильник: местного освещения |  |  |  | 4: 100 шт; 5: 0.15; 6: 1; 7: 0.15 | [23 empty] | Светильник: местного освещения
|  | Объем=15 / 100 | [36 empty] | Объем=15 / 100
| 1 | ОТ(ЗТ) |  |  |  | 4: чел.-ч; 7: 10.236; 12: 3994.09 | [25 empty] | ОТ(ЗТ)
| 1-100-42 | Средний разряд работы 4,2 |  |  |  | 4: чел.-ч; 5: 68.24; 7: 10.236; 10: 390.2; 12: 3994.09 | [26 empty] | Средний разряд работы 4,2
| 2 | ЭМ |  |  |  | 12: 34.72 | [25 empty] | ЭМ
|  | ОТм(ЗТм) |  |  |  | 4: чел.-ч; 7: 0.03; 12: 13.31 | [25 empty] | ОТм(ЗТм)
| 91.05.05-015 | Краны на автомобильном ходу, грузоподъемность 16 т |  |  |  | 4: маш.-ч; 5: 0.1; 7: 0.015; 10: 1657.55; 12: 24.86 | [26 empty] | Краны на автомобильном ходу, грузоподъемность 16 т
| 4-100-060 | ОТм(Зтм) Средний разряд машинистов 6 |  |  |  | 4: чел.-ч; 5: 0.1; 7: 0.015; 10: 508.95; 12: 7.63 | [27 empty] | ОТм(Зтм) Средний разряд машинистов 6
| 91.14.02-001 | Автомобили бортовые, грузоподъемность до 5 т |  |  |  | 4: маш.-ч; 5: 0.1; 7: 0.015; 10: 657.1; 12: 9.86 | [26 empty] | Автомобили бортовые, грузоподъемность до 5 т
| 4-100-040 | ОТм(Зтм) Средний разряд машинистов 4 |  |  |  | 4: чел.-ч; 5: 0.1; 7: 0.015; 10: 378.89; 12: 5.68 | [27 empty] | ОТм(Зтм) Средний разряд машинистов 4
| 4 | М |  |  |  | 12: 130.27 | [25 empty] | М
| 01.7.06.05-0041 | Ленты изоляционные хлопчатобумажные прорезиненные для электромонтажных и ремонтных работ, цвет черный, ширина 20 мм, толщина 0,35 мм |  |  |  | м | 25.83 |  | 3.8745 | 5.87 | 0.89 | 5.22 |  | 20.22 | [26 empty] | Ленты изоляционные хлопчатобумажные прорезиненные для электромонтажных и ремонтных работ, цвет черный, ширина 20 мм, толщина 0,35 мм
| 01.7.15.04-0011 | Винты стальные с полукруглой головкой, длина 50 мм |  |  |  | т | 0.00306 |  | 0.000459 | 127406 | 1.31 | 166901.86 |  | 76.61 | [26 empty] | Винты стальные с полукруглой головкой, длина 50 мм
| 01.7.15.07-0014 | Дюбели распорные полипропиленовые |  |  |  | 100 шт | 4.08 |  | 0.612 | 41.71 | 1.31 | 54.64 |  | 33.44 | [26 empty] | Дюбели распорные полипропиленовые
|  | Итого прямые затраты |  |  |  | 12: 4172.39 | [28 empty] | Итого прямые затраты
30.1 | 421/пр_2020_п.75_пп.а | Вспомогательные ненормируемые материальные ресурсы |  |  |  | 4: %; 5: 2; 7: 2; 12: 79.88 | [33 empty] | Вспомогательные ненормируемые материальные ресурсы
|  | ФОТ |  |  |  | 12: 4007.4 | [29 empty] | ФОТ
| Пр/812-049.3-1 | НР Электротехнические установки на других объектах |  |  |  | 4: %; 5: 97; 7: 97; 12: 3887.18 | [29 empty] | НР Электротехнические установки на других объектах
| Пр/774-049.3 | СП Электротехнические установки на других объектах |  |  |  | 4: %; 5: 51; 7: 51; 12: 2043.77 | [29 empty] | СП Электротехнические установки на других объектах
|  | Всего по позиции |  |  |  | 10: 67888.13; 12: 10183.22 | [30 empty] | Всего по позиции
31 | ТЦ_20.3.04.03_32_7842224734_08.02.2026_01_28.2 | Облучатель бактерицидный ОБН01-150-001 Bakt 1150230001 |  |  |  | шт | 15 | 1 | 15 |  |  | 4003.01 |  | 60045.15 | [23 empty] | Облучатель бактерицидный ОБН01-150-001 Bakt 1150230001
|  | Всего по позиции |  |  |  | 12: 60045.15 | [30 empty] | Всего по позиции
32 | ТЦ_20.3.04.03_32_7722753969_08.02.2026_01_29.2 | Лампа Navigator 82 326 NTL-T6-30-UVC-G13 82326 |  |  |  | шт | 15 | 1 | 15 |  |  | 534.25 |  | 8013.75 | [23 empty] | Лампа Navigator 82 326 NTL-T6-30-UVC-G13 82326
|  | Всего по позиции |  |  |  | 12: 8013.75 | [30 empty] | Всего по позиции
|  | Итоги по разделу 3 СВЕТОТЕХНИЧЕСКОЕ ОБОРУДОВАНИЕ : | [47 empty] | Итоги по разделу 3 СВЕТОТЕХНИЧЕСКОЕ ОБОРУДОВАНИЕ :
|  | Всего прямые затраты (справочно) |  |  |  | 12: 2902922.62 | [36 empty] | Всего прямые затраты (справочно)
|  | в том числе: | [48 empty] | в том числе:
|  | Оплата труда рабочих |  |  |  | 12: 226919.65 | [36 empty] | Оплата труда рабочих
|  | Эксплуатация машин |  |  |  | 12: 15683.92 | [36 empty] | Эксплуатация машин
|  | Оплата труда машинистов (Отм) |  |  |  | 12: 5347.76 | [36 empty] | Оплата труда машинистов (Отм)
|  | Материалы |  |  |  | 12: 2654971.29 | [36 empty] | Материалы
|  | Монтажные работы |  |  |  | 12: 3246678.39 | [36 empty] | Монтажные работы
|  | в том числе: | [48 empty] | в том числе:
|  | оплата труда |  |  |  | 12: 226919.65 | [36 empty] | оплата труда
|  | эксплуатация машин и механизмов |  |  |  | 12: 15683.92 | [36 empty] | эксплуатация машин и механизмов
|  | оплата труда машинистов (Отм) |  |  |  | 12: 5347.76 | [36 empty] | оплата труда машинистов (Отм)
|  | материалы |  |  |  | 12: 2654971.29 | [36 empty] | материалы
|  | накладные расходы |  |  |  | 12: 225299.39 | [36 empty] | накладные расходы
|  | сметная прибыль |  |  |  | 12: 118456.38 | [36 empty] | сметная прибыль
|  | Всего ФОТ (справочно) |  |  |  | 12: 232267.41 | [36 empty] | Всего ФОТ (справочно)
|  | Всего накладные расходы (справочно) |  |  |  | 12: 225299.39 | [36 empty] | Всего накладные расходы (справочно)
|  | Всего сметная прибыль (справочно) |  |  |  | 12: 118456.38 | [36 empty] | Всего сметная прибыль (справочно)
|  | Всего по разделу 3 СВЕТОТЕХНИЧЕСКОЕ ОБОРУДОВАНИЕ |  |  |  | 12: 3246678.39 | [37 empty] | Всего по разделу 3 СВЕТОТЕХНИЧЕСКОЕ ОБОРУДОВАНИЕ
|  | справочно: | [48 empty] | справочно:
|  | Материальные ресурсы, отсутствующие в ФРСН |  |  |  | 12: 159512.22 | [36 empty] | Материальные ресурсы, отсутствующие в ФРСН
|  | Затраты труда рабочих |  |  |  | 7: 579,976 | [38 empty] | Затраты труда рабочих
|  | Затраты труда машинистов |  |  |  | 7: 11,742 | [38 empty] | Затраты труда машинистов
Раздел 4. ЭЛЕКТРОУСТАНОВОЧНЫЕ ИЗДЕЛИЯ | [36 empty] | Раздел 4. ЭЛЕКТРОУСТАНОВОЧНЫЕ ИЗДЕЛИЯ
33 | ГЭСНм08-03-591-09 | Розетка штепсельная: утопленного типа при скрытой проводке |  |  |  | 4: 100 шт; 5: 3.42; 6: 1; 7: 3.42 | [23 empty] | Розетка штепсельная: утопленного типа при скрытой проводке
|  | Объем=(312+30) / 100 | [36 empty] | Объем=(312+30) / 100
| 1 | ОТ(ЗТ) |  |  |  | 4: чел.-ч; 7: 104.2416; 12: 40675.07 | [25 empty] | ОТ(ЗТ)
| 1-100-42 | Средний разряд работы 4,2 |  |  |  | 4: чел.-ч; 5: 30.48; 7: 104.2416; 10: 390.2; 12: 40675.07 | [26 empty] | Средний разряд работы 4,2
| 2 | ЭМ |  |  |  | 12: 215.01 | [25 empty] | ЭМ
|  | ОТм(ЗТм) |  |  |  | 4: чел.-ч; 7: 0.171; 12: 78.14 | [25 empty] | ОТм(ЗТм)
| 91.05.05-015 | Краны на автомобильном ходу, грузоподъемность 16 т |  |  |  | 4: маш.-ч; 5: 0.03; 7: 0.1026; 10: 1657.55; 12: 170.06 | [26 empty] | Краны на автомобильном ходу, грузоподъемность 16 т
| 4-100-060 | ОТм(Зтм) Средний разряд машинистов 6 |  |  |  | 4: чел.-ч; 5: 0.03; 7: 0.1026; 10: 508.95; 12: 52.22 | [27 empty] | ОТм(Зтм) Средний разряд машинистов 6
| 91.14.02-001 | Автомобили бортовые, грузоподъемность до 5 т |  |  |  | 4: маш.-ч; 5: 0.02; 7: 0.0684; 10: 657.1; 12: 44.95 | [26 empty] | Автомобили бортовые, грузоподъемность до 5 т
| 4-100-040 | ОТм(Зтм) Средний разряд машинистов 4 |  |  |  | 4: чел.-ч; 5: 0.02; 7: 0.0684; 10: 378.89; 12: 25.92 | [27 empty] | ОТм(Зтм) Средний разряд машинистов 4
| 4 | М |  |  |  | 12: 3441.58 | [25 empty] | М
| 01.7.06.05-0041 | Ленты изоляционные хлопчатобумажные прорезиненные для электромонтажных и ремонтных работ, цвет черный, ширина 20 мм, толщина 0,35 мм |  |  |  | м | 35 |  | 119.7 | 5.87 | 0.89 | 5.22 |  | 624.83 | [26 empty] | Ленты изоляционные хлопчатобумажные прорезиненные для электромонтажных и ремонтных работ, цвет черный, ширина 20 мм, толщина 0,35 мм
| 01.7.15.03-0042 | Болты с гайками и шайбами строительные |  |  |  | кг | 1.5 |  | 5.13 | 174.93 | 1.1 | 192.42 |  | 987.11 | [26 empty] | Болты с гайками и шайбами строительные
| 03.1.01.01-0002 | Гипс строительный Г-3 |  |  |  | т | 0.00315 |  | 0.010773 | 4338.27 | 1.46 | 6333.87 |  | 68.23 | [26 empty] | Гипс строительный Г-3
| 20.2.02.01-0019 | Втулки изолирующие, размеры 65х50х18 мм |  |  |  | 1000 шт | 0.102 |  | 0.34884 | 3658.94 | 1.38 | 5049.34 |  | 1761.41 | [26 empty] | Втулки изолирующие, размеры 65х50х18 мм
|  | Итого прямые затраты |  |  |  | 12: 44409.8 | [28 empty] | Итого прямые затраты
33.1 | 421/пр_2020_п.75_пп.а | Вспомогательные ненормируемые материальные ресурсы |  |  |  | 4: %; 5: 2; 7: 2; 12: 813.5 | [33 empty] | Вспомогательные ненормируемые материальные ресурсы
|  | ФОТ |  |  |  | 12: 40753.21 | [29 empty] | ФОТ
| Пр/812-049.3-1 | НР Электротехнические установки на других объектах |  |  |  | 4: %; 5: 97; 7: 97; 12: 39530.61 | [29 empty] | НР Электротехнические установки на других объектах
| Пр/774-049.3 | СП Электротехнические установки на других объектах |  |  |  | 4: %; 5: 51; 7: 51; 12: 20784.14 | [29 empty] | СП Электротехнические установки на других объектах
|  | Всего по позиции |  |  |  | 10: 30859.08; 12: 105538.05 | [30 empty] | Всего по позиции
34 | ФСБЦ-20.4.03.06-1034 | Розетка скрытого монтажа, одноместная, с заземляющим контактом, без защитной шторки, 16 А, цвет белый, IP20 |  |  |  | шт | 30 | 1 | 30 | 74.94 | 0.91 | 68.2 |  | 2046 | [23 empty] | Розетка скрытого монтажа, одноместная, с заземляющим контактом, без защитной шторки, 16 А, цвет белый, IP20
|  | Всего по позиции |  |  |  | 12: 2046 | [30 empty] | Всего по позиции
35 | ФСБЦ-20.4.03.06-1039 | Розетка скрытого монтажа, двухместная, с заземляющим контактом, без защитной шторки, 16 А, цвет белый, IP20 |  |  |  | шт | 312 | 1 | 312 | 119.73 | 0.91 | 108.95 |  | 33992.4 | [23 empty] | Розетка скрытого монтажа, двухместная, с заземляющим контактом, без защитной шторки, 16 А, цвет белый, IP20
|  | Всего по позиции |  |  |  | 12: 33992.4 | [30 empty] | Всего по позиции
36 | ФСБЦ-20.5.02.11-0001 | Коробки для установки розеток и выключателей скрытой проводки |  |  |  | 1000 шт | 0.322 | 1 | 0.322 | 7782.25 | 0.91 | 7081.85 |  | 2280.36 | [23 empty] | Коробки для установки розеток и выключателей скрытой проводки
|  | Объем=(312+10) / 1000 | [36 empty] | Объем=(312+10) / 1000
|  | Всего по позиции |  |  |  | 12: 2280.36 | [30 empty] | Всего по позиции
37 | ГЭСНм08-03-591-05 | Выключатель: двухклавишный утопленного типа при скрытой проводке |  |  |  | 4: 100 шт; 5: 1.2; 6: 1; 7: 1.2 | [23 empty] | Выключатель: двухклавишный утопленного типа при скрытой проводке
|  | Объем=120 / 100 | [36 empty] | Объем=120 / 100
| 1 | ОТ(ЗТ) |  |  |  | 4: чел.-ч; 7: 31.488; 12: 12286.62 | [25 empty] | ОТ(ЗТ)
| 1-100-42 | Средний разряд работы 4,2 |  |  |  | 4: чел.-ч; 5: 26.24; 7: 31.488; 10: 390.2; 12: 12286.62 | [26 empty] | Средний разряд работы 4,2
| 2 | ЭМ |  |  |  | 12: 75.44 | [25 empty] | ЭМ
|  | ОТм(ЗТм) |  |  |  | 4: чел.-ч; 7: 0.06; 12: 27.41 | [25 empty] | ОТм(ЗТм)
| 91.05.05-015 | Краны на автомобильном ходу, грузоподъемность 16 т |  |  |  | 4: маш.-ч; 5: 0.03; 7: 0.036; 10: 1657.55; 12: 59.67 | [26 empty] | Краны на автомобильном ходу, грузоподъемность 16 т
| 4-100-060 | ОТм(Зтм) Средний разряд машинистов 6 |  |  |  | 4: чел.-ч; 5: 0.03; 7: 0.036; 10: 508.95; 12: 18.32 | [27 empty] | ОТм(Зтм) Средний разряд машинистов 6
| 91.14.02-001 | Автомобили бортовые, грузоподъемность до 5 т |  |  |  | 4: маш.-ч; 5: 0.02; 7: 0.024; 10: 657.1; 12: 15.77 | [26 empty] | Автомобили бортовые, грузоподъемность до 5 т
| 4-100-040 | ОТм(Зтм) Средний разряд машинистов 4 |  |  |  | 4: чел.-ч; 5: 0.02; 7: 0.024; 10: 378.89; 12: 9.09 | [27 empty] | ОТм(Зтм) Средний разряд машинистов 4
| 4 | М |  |  |  | 12: 641.98 | [25 empty] | М
| 03.1.01.01-0002 | Гипс строительный Г-3 |  |  |  | т | 0.00315 |  | 0.00378 | 4338.27 | 1.46 | 6333.87 |  | 23.94 | [26 empty] | Гипс строительный Г-3
| 20.2.02.01-0019 | Втулки изолирующие, размеры 65х50х18 мм |  |  |  | 1000 шт | 0.102 |  | 0.1224 | 3658.94 | 1.38 | 5049.34 |  | 618.04 | [26 empty] | Втулки изолирующие, размеры 65х50х18 мм
|  | Итого прямые затраты |  |  |  | 12: 13031.45 | [28 empty] | Итого прямые затраты
37.1 | 421/пр_2020_п.75_пп.а | Вспомогательные ненормируемые материальные ресурсы |  |  |  | 4: %; 5: 2; 7: 2; 12: 245.73 | [33 empty] | Вспомогательные ненормируемые материальные ресурсы
|  | ФОТ |  |  |  | 12: 12314.03 | [29 empty] | ФОТ
| Пр/812-049.3-1 | НР Электротехнические установки на других объектах |  |  |  | 4: %; 5: 97; 7: 97; 12: 11944.61 | [29 empty] | НР Электротехнические установки на других объектах
| Пр/774-049.3 | СП Электротехнические установки на других объектах |  |  |  | 4: %; 5: 51; 7: 51; 12: 6280.16 | [29 empty] | СП Электротехнические установки на других объектах
|  | Всего по позиции |  |  |  | 10: 26251.63; 12: 31501.95 | [30 empty] | Всего по позиции
38 | ФСБЦ-20.4.01.02-1026 | Выключатель скрытого монтажа, двухклавишный, 10 А, цвет белый, IP20 |  |  |  | шт | 120 | 1 | 120 | 33.02 | 1.46 | 48.21 |  | 5785.2 | [23 empty] | Выключатель скрытого монтажа, двухклавишный, 10 А, цвет белый, IP20
|  | Всего по позиции |  |  |  | 12: 5785.2 | [30 empty] | Всего по позиции
39 | ФСБЦ-20.5.02.11-0001 | Коробки для установки розеток и выключателей скрытой проводки |  |  |  | 1000 шт | 0.12 | 1 | 0.12 | 7782.25 | 0.91 | 7081.85 |  | 849.82 | [23 empty] | Коробки для установки розеток и выключателей скрытой проводки
|  | Объем=120 / 1000 | [36 empty] | Объем=120 / 1000
|  | Всего по позиции |  |  |  | 12: 849.82 | [30 empty] | Всего по позиции
40 | ГЭСНм08-03-591-02 | Выключатель: одноклавишный утопленного типа при скрытой проводке |  |  |  | 4: 100 шт; 5: 0.42; 6: 1; 7: 0.42 | [23 empty] | Выключатель: одноклавишный утопленного типа при скрытой проводке
|  | Объем=42 / 100 | [36 empty] | Объем=42 / 100
| 1 | ОТ(ЗТ) |  |  |  | 4: чел.-ч; 7: 10.8192; 12: 4221.65 | [25 empty] | ОТ(ЗТ)
| 1-100-42 | Средний разряд работы 4,2 |  |  |  | 4: чел.-ч; 5: 25.76; 7: 10.8192; 10: 390.2; 12: 4221.65 | [26 empty] | Средний разряд работы 4,2
| 2 | ЭМ |  |  |  | 12: 26.41 | [25 empty] | ЭМ
|  | ОТм(ЗТм) |  |  |  | 4: чел.-ч; 7: 0.021; 12: 9.59 | [25 empty] | ОТм(ЗТм)
| 91.05.05-015 | Краны на автомобильном ходу, грузоподъемность 16 т |  |  |  | 4: маш.-ч; 5: 0.03; 7: 0.0126; 10: 1657.55; 12: 20.89 | [26 empty] | Краны на автомобильном ходу, грузоподъемность 16 т
| 4-100-060 | ОТм(Зтм) Средний разряд машинистов 6 |  |  |  | 4: чел.-ч; 5: 0.03; 7: 0.0126; 10: 508.95; 12: 6.41 | [27 empty] | ОТм(Зтм) Средний разряд машинистов 6
| 91.14.02-001 | Автомобили бортовые, грузоподъемность до 5 т |  |  |  | 4: маш.-ч; 5: 0.02; 7: 0.0084; 10: 657.1; 12: 5.52 | [26 empty] | Автомобили бортовые, грузоподъемность до 5 т
| 4-100-040 | ОТм(Зтм) Средний разряд машинистов 4 |  |  |  | 4: чел.-ч; 5: 0.02; 7: 0.0084; 10: 378.89; 12: 3.18 | [27 empty] | ОТм(Зтм) Средний разряд машинистов 4
| 4 | М |  |  |  | 12: 224.69 | [25 empty] | М
| 03.1.01.01-0002 | Гипс строительный Г-3 |  |  |  | т | 0.00315 |  | 0.001323 | 4338.27 | 1.46 | 6333.87 |  | 8.38 | [26 empty] | Гипс строительный Г-3
| 20.2.02.01-0019 | Втулки изолирующие, размеры 65х50х18 мм |  |  |  | 1000 шт | 0.102 |  | 0.04284 | 3658.94 | 1.38 | 5049.34 |  | 216.31 | [26 empty] | Втулки изолирующие, размеры 65х50х18 мм
|  | Итого прямые затраты |  |  |  | 12: 4482.34 | [28 empty] | Итого прямые затраты
40.1 | 421/пр_2020_п.75_пп.а | Вспомогательные ненормируемые материальные ресурсы |  |  |  | 4: %; 5: 2; 7: 2; 12: 84.43 | [33 empty] | Вспомогательные ненормируемые материальные ресурсы
|  | ФОТ |  |  |  | 12: 4231.24 | [29 empty] | ФОТ
| Пр/812-049.3-1 | НР Электротехнические установки на других объектах |  |  |  | 4: %; 5: 97; 7: 97; 12: 4104.3 | [29 empty] | НР Электротехнические установки на других объектах
| Пр/774-049.3 | СП Электротехнические установки на других объектах |  |  |  | 4: %; 5: 51; 7: 51; 12: 2157.93 | [29 empty] | СП Электротехнические установки на других объектах
|  | Всего по позиции |  |  |  | 10: 25783.33; 12: 10829 | [30 empty] | Всего по позиции
41 | ФСБЦ-20.4.01.02-1023 | Выключатель скрытого монтажа, одноклавишный, 10 А, цвет белый, IP20 |  |  |  | шт | 42 | 1 | 42 | 42.54 | 1.46 | 62.11 |  | 2608.62 | [23 empty] | Выключатель скрытого монтажа, одноклавишный, 10 А, цвет белый, IP20
|  | Всего по позиции |  |  |  | 12: 2608.62 | [30 empty] | Всего по позиции
42 | ФСБЦ-20.5.02.11-0001 | Коробки для установки розеток и выключателей скрытой проводки |  |  |  | 1000 шт | 0.042 | 1 | 0.042 | 7782.25 | 0.91 | 7081.85 |  | 297.44 | [23 empty] | Коробки для установки розеток и выключателей скрытой проводки
|  | Объем=42 / 1000 | [36 empty] | Объем=42 / 1000
|  | Всего по позиции |  |  |  | 12: 297.44 | [30 empty] | Всего по позиции
|  | Итоги по разделу 4 ЭЛЕКТРОУСТАНОВОЧНЫЕ ИЗДЕЛИЯ : | [47 empty] | Итоги по разделу 4 ЭЛЕКТРОУСТАНОВОЧНЫЕ ИЗДЕЛИЯ :
|  | Всего прямые затраты (справочно) |  |  |  | 12: 110927.09 | [36 empty] | Всего прямые затраты (справочно)
|  | в том числе: | [48 empty] | в том числе:
|  | Оплата труда рабочих |  |  |  | 12: 57183.34 | [36 empty] | Оплата труда рабочих
|  | Эксплуатация машин |  |  |  | 12: 316.86 | [36 empty] | Эксплуатация машин
|  | Оплата труда машинистов (Отм) |  |  |  | 12: 115.14 | [36 empty] | Оплата труда машинистов (Отм)
|  | Материалы |  |  |  | 12: 53311.75 | [36 empty] | Материалы
|  | Монтажные работы |  |  |  | 12: 195728.84 | [36 empty] | Монтажные работы
|  | в том числе: | [48 empty] | в том числе:
|  | оплата труда |  |  |  | 12: 57183.34 | [36 empty] | оплата труда
|  | эксплуатация машин и механизмов |  |  |  | 12: 316.86 | [36 empty] | эксплуатация машин и механизмов
|  | оплата труда машинистов (Отм) |  |  |  | 12: 115.14 | [36 empty] | оплата труда машинистов (Отм)
|  | материалы |  |  |  | 12: 53311.75 | [36 empty] | материалы
|  | накладные расходы |  |  |  | 12: 55579.52 | [36 empty] | накладные расходы
|  | сметная прибыль |  |  |  | 12: 29222.23 | [36 empty] | сметная прибыль
|  | Всего ФОТ (справочно) |  |  |  | 12: 57298.48 | [36 empty] | Всего ФОТ (справочно)
|  | Всего накладные расходы (справочно) |  |  |  | 12: 55579.52 | [36 empty] | Всего накладные расходы (справочно)
|  | Всего сметная прибыль (справочно) |  |  |  | 12: 29222.23 | [36 empty] | Всего сметная прибыль (справочно)
|  | Всего по разделу 4 ЭЛЕКТРОУСТАНОВОЧНЫЕ ИЗДЕЛИЯ |  |  |  | 12: 195728.84 | [37 empty] | Всего по разделу 4 ЭЛЕКТРОУСТАНОВОЧНЫЕ ИЗДЕЛИЯ
|  | справочно: | [48 empty] | справочно:
|  | Затраты труда рабочих |  |  |  | 7: 146,5488 | [38 empty] | Затраты труда рабочих
|  | Затраты труда машинистов |  |  |  | 7: 0,252 | [38 empty] | Затраты труда машинистов
Раздел 5. КАБЕЛИ И ПРОВОДА | [36 empty] | Раздел 5. КАБЕЛИ И ПРОВОДА
43 | ГЭСНм08-02-409-09 | Труба гофрированная ПВХ для защиты проводов и кабелей по установленным конструкциям, по стенам, колоннам, потолкам, основанию пола |  |  |  | 4: 100 м; 5: 80; 6: 1; 7: 80 | [23 empty] | Труба гофрированная ПВХ для защиты проводов и кабелей по установленным конструкциям, по стенам, колоннам, потолкам, основанию пола
|  | Объем=8000 / 100 | [36 empty] | Объем=8000 / 100
| 1 | ОТ(ЗТ) |  |  |  | 4: чел.-ч; 7: 1248; 12: 436260.42 | [25 empty] | ОТ(ЗТ)
| 2-100-02 | Рабочий 2 разряда |  |  |  | 4: чел.-ч; 5: 0.02; 7: 1.6; 10: 308.2; 12: 493.12 | [26 empty] | Рабочий 2 разряда
| 2-100-03 | Рабочий 3 разряда |  |  |  | 4: чел.-ч; 5: 10.75; 7: 860; 10: 336.47; 12: 289364.2 | [26 empty] | Рабочий 3 разряда
| 2-100-04 | Рабочий 4 разряда |  |  |  | 4: чел.-ч; 5: 4.83; 7: 386.4; 10: 378.89; 12: 146403.1 | [26 empty] | Рабочий 4 разряда
| 2 | ЭМ |  |  |  | 12: 525.68 | [25 empty] | ЭМ
|  | ОТм(ЗТм) |  |  |  | 4: чел.-ч; 7: 0.8; 12: 303.11 | [25 empty] | ОТм(ЗТм)
| 91.14.02-001 | Автомобили бортовые, грузоподъемность до 5 т |  |  |  | 4: маш.-ч; 5: 0.01; 7: 0.8; 10: 657.1; 12: 525.68 | [26 empty] | Автомобили бортовые, грузоподъемность до 5 т
| 4-100-040 | ОТм(Зтм) Средний разряд машинистов 4 |  |  |  | 4: чел.-ч; 5: 0.01; 7: 0.8; 10: 378.89; 12: 303.11 | [27 empty] | ОТм(Зтм) Средний разряд машинистов 4
| 4 | М |  |  |  | 12: 14439.92 | [25 empty] | М
| 01.7.03.04-0001 | Электроэнергия |  |  |  | 4: кВт-ч; 5: 4.42; 7: 353.6; 10: 8.91; 12: 3150.58 | [26 empty] | Электроэнергия
| 01.7.15.07-0152 | Дюбели пластмассовые с шурупами, диаметр 6 мм, длина 35 мм, диаметр шурупа 3,5 мм, длина шурупа 50 мм |  |  |  | 100 шт | 2.09 |  | 167.2 | 52.34 | 1.29 | 67.52 |  | 11289.34 | [26 empty] | Дюбели пластмассовые с шурупами, диаметр 6 мм, длина 35 мм, диаметр шурупа 3,5 мм, длина шурупа 50 мм
|  | Итого прямые затраты |  |  |  | 12: 451529.13 | [28 empty] | Итого прямые затраты
43.1 | 421/пр_2020_п.75_пп.а | Вспомогательные ненормируемые материальные ресурсы |  |  |  | 4: %; 5: 2; 7: 2; 12: 8725.21 | [33 empty] | Вспомогательные ненормируемые материальные ресурсы
|  | ФОТ |  |  |  | 12: 436563.53 | [29 empty] | ФОТ
| Пр/812-049.3-1 | НР Электротехнические установки на других объектах |  |  |  | 4: %; 5: 97; 7: 97; 12: 423466.62 | [29 empty] | НР Электротехнические установки на других объектах
| Пр/774-049.3 | СП Электротехнические установки на других объектах |  |  |  | 4: %; 5: 51; 7: 51; 12: 222647.4 | [29 empty] | СП Электротехнические установки на других объектах
|  | Всего по позиции |  |  |  | 10: 13829.6; 12: 1106368.36 | [30 empty] | Всего по позиции
44 | ФСБЦ-24.3.01.02-0001 | Трубы гибкие гофрированные, легкие, из самозатухающего ПВХ, с протяжкой, номинальный диаметр 20 мм |  |  |  | м | 8000 | 1 | 8000 | 12.11 | 1.08 | 13.08 |  | 104640 | [23 empty] | Трубы гибкие гофрированные, легкие, из самозатухающего ПВХ, с протяжкой, номинальный диаметр 20 мм
|  | Всего по позиции |  |  |  | 12: 104640 | [30 empty] | Всего по позиции
45 | ФСБЦ-23.8.03.02-0002 | Клипса пластиковая для крепления гофрированных или гладких пластиковых труб, номинальный диаметр крепления 20 мм |  |  |  | 10 шт | 800 | 1 | 800 | 31.73 | 1.33 | 42.2 |  | 33760 | [23 empty] | Клипса пластиковая для крепления гофрированных или гладких пластиковых труб, номинальный диаметр крепления 20 мм
|  | Объем=8000 / 10 | [36 empty] | Объем=8000 / 10
|  | Всего по позиции |  |  |  | 12: 33760 | [30 empty] | Всего по позиции
46 | ГЭСНм08-02-412-02 | Затягивание провода в проложенные трубы и металлические рукава первого одножильного или многожильного в общей оплетке, суммарное сечение: до 6 мм2 |  |  |  | 4: 100 м; 5: 48; 6: 1; 7: 48 | [23 empty] | Затягивание провода в проложенные трубы и металлические рукава первого одножильного или многожильного в общей оплетке, суммарное сечение: до 6 мм2
|  | Объем=4800 / 100 | [36 empty] | Объем=4800 / 100
| 1 | ОТ(ЗТ) |  |  |  | 4: чел.-ч; 7: 258.72; 12: 95829.89 | [25 empty] | ОТ(ЗТ)
| 1-100-38 | Средний разряд работы 3,8 |  |  |  | 4: чел.-ч; 5: 5.39; 7: 258.72; 10: 370.4; 12: 95829.89 | [26 empty] | Средний разряд работы 3,8
| 2 | ЭМ |  |  |  | 12: 2222.07 | [25 empty] | ЭМ
|  | ОТм(ЗТм) |  |  |  | 4: чел.-ч; 7: 1.92; 12: 852.32 | [25 empty] | ОТм(ЗТм)
| 91.05.05-015 | Краны на автомобильном ходу, грузоподъемность 16 т |  |  |  | 4: маш.-ч; 5: 0.02; 7: 0.96; 10: 1657.55; 12: 1591.25 | [26 empty] | Краны на автомобильном ходу, грузоподъемность 16 т
| 4-100-060 | ОТм(Зтм) Средний разряд машинистов 6 |  |  |  | 4: чел.-ч; 5: 0.02; 7: 0.96; 10: 508.95; 12: 488.59 | [27 empty] | ОТм(Зтм) Средний разряд машинистов 6
| 91.14.02-001 | Автомобили бортовые, грузоподъемность до 5 т |  |  |  | 4: маш.-ч; 5: 0.02; 7: 0.96; 10: 657.1; 12: 630.82 | [26 empty] | Автомобили бортовые, грузоподъемность до 5 т
| 4-100-040 | ОТм(Зтм) Средний разряд машинистов 4 |  |  |  | 4: чел.-ч; 5: 0.02; 7: 0.96; 10: 378.89; 12: 363.73 | [27 empty] | ОТм(Зтм) Средний разряд машинистов 4
| 4 | М |  |  |  | 12: 8333.92 | [25 empty] | М
| 01.7.06.05-0041 | Ленты изоляционные хлопчатобумажные прорезиненные для электромонтажных и ремонтных работ, цвет черный, ширина 20 мм, толщина 0,35 мм |  |  |  | м | 13.33 |  | 639.84 | 5.87 | 0.89 | 5.22 |  | 3339.96 | [26 empty] | Ленты изоляционные хлопчатобумажные прорезиненные для электромонтажных и ремонтных работ, цвет черный, ширина 20 мм, толщина 0,35 мм
| 01.7.07.20-0002 | Тальк молотый, сорт I |  |  |  | т | 0.0006 |  | 0.0288 | 43821.53 | 1.28 | 56091.56 |  | 1615.44 | [26 empty] | Тальк молотый, сорт I
| 14.4.02.04-0142 | Краска масляная МА-0115, мумия, сурик железный |  |  |  | кг | 0.02 |  | 0.96 | 79.88 | 1.5 | 119.82 |  | 115.03 | [26 empty] | Краска масляная МА-0115, мумия, сурик железный
| 20.2.01.05-0003 | Гильзы кабельные медные 6 мм |  |  |  | 100 шт | 0.05 |  | 2.4 | 696.63 | 1.23 | 856.85 |  | 2056.44 | [26 empty] | Гильзы кабельные медные 6 мм
| 20.2.02.01-0012 | Втулки полипропиленовые, диаметр 22 мм |  |  |  | 1000 шт | 0.0122 |  | 0.5856 | 1610.33 | 1.28 | 2061.22 |  | 1207.05 | [26 empty] | Втулки полипропиленовые, диаметр 22 мм
|  | Итого прямые затраты |  |  |  | 12: 107238.2 | [28 empty] | Итого прямые затраты
46.1 | 421/пр_2020_п.75_пп.а | Вспомогательные ненормируемые материальные ресурсы |  |  |  | 4: %; 5: 2; 7: 2; 12: 1916.6 | [33 empty] | Вспомогательные ненормируемые материальные ресурсы
|  | ФОТ |  |  |  | 12: 96682.21 | [29 empty] | ФОТ
| Пр/812-049.3-1 | НР Электротехнические установки на других объектах |  |  |  | 4: %; 5: 97; 7: 97; 12: 93781.74 | [29 empty] | НР Электротехнические установки на других объектах
| Пр/774-049.3 | СП Электротехнические установки на других объектах |  |  |  | 4: %; 5: 51; 7: 51; 12: 49307.93 | [29 empty] | СП Электротехнические установки на других объектах
|  | Всего по позиции |  |  |  | 10: 5255.09; 12: 252244.47 | [30 empty] | Всего по позиции
47 | ФСБЦ-21.1.06.09-0151 | Кабель силовой с медными жилами ВВГнг(A)-LS 3х1,5ок(N, PE)-660 |  |  |  | 1000 м | 4.8 | 1 | 4.8 |  |  | 40460.93 |  | 194212.46 | [23 empty] | Кабель силовой с медными жилами ВВГнг(A)-LS 3х1,5ок(N, PE)-660
|  | Объем=4800 / 1000 | [36 empty] | Объем=4800 / 1000
|  | Всего по позиции |  |  |  | 12: 194212.46 | [30 empty] | Всего по позиции
48 | ГЭСНм08-02-412-10 | Затягивание провода в проложенные трубы и металлические рукава каждого последующего одножильного или многожильного в общей оплетке, суммарное сечение: до 35 мм2 |  |  |  | 4: 100 м; 5: 48; 6: 1; 7: 48 | [23 empty] | Затягивание провода в проложенные трубы и металлические рукава каждого последующего одножильного или многожильного в общей оплетке, суммарное сечение: до 35 мм2
|  | Объем=4800 / 100 | [36 empty] | Объем=4800 / 100
| 1 | ОТ(ЗТ) |  |  |  | 4: чел.-ч; 7: 215.52; 12: 79828.61 | [25 empty] | ОТ(ЗТ)
| 1-100-38 | Средний разряд работы 3,8 |  |  |  | 4: чел.-ч; 5: 4.49; 7: 215.52; 10: 370.4; 12: 79828.61 | [26 empty] | Средний разряд работы 3,8
| 2 | ЭМ |  |  |  | 12: 6666.19 | [25 empty] | ЭМ
|  | ОТм(ЗТм) |  |  |  | 4: чел.-ч; 7: 5.76; 12: 2556.98 | [25 empty] | ОТм(ЗТм)
| 91.05.05-015 | Краны на автомобильном ходу, грузоподъемность 16 т |  |  |  | 4: маш.-ч; 5: 0.06; 7: 2.88; 10: 1657.55; 12: 4773.74 | [26 empty] | Краны на автомобильном ходу, грузоподъемность 16 т
| 4-100-060 | ОТм(Зтм) Средний разряд машинистов 6 |  |  |  | 4: чел.-ч; 5: 0.06; 7: 2.88; 10: 508.95; 12: 1465.78 | [27 empty] | ОТм(Зтм) Средний разряд машинистов 6
| 91.14.02-001 | Автомобили бортовые, грузоподъемность до 5 т |  |  |  | 4: маш.-ч; 5: 0.06; 7: 2.88; 10: 657.1; 12: 1892.45 | [26 empty] | Автомобили бортовые, грузоподъемность до 5 т
| 4-100-040 | ОТм(Зтм) Средний разряд машинистов 4 |  |  |  | 4: чел.-ч; 5: 0.06; 7: 2.88; 10: 378.89; 12: 1091.2 | [27 empty] | ОТм(Зтм) Средний разряд машинистов 4
| 4 | М |  |  |  | 12: 12385.08 | [25 empty] | М
| 01.7.06.05-0041 | Ленты изоляционные хлопчатобумажные прорезиненные для электромонтажных и ремонтных работ, цвет черный, ширина 20 мм, толщина 0,35 мм |  |  |  | м | 26.67 |  | 1280.16 | 5.87 | 0.89 | 5.22 |  | 6682.44 | [26 empty] | Ленты изоляционные хлопчатобумажные прорезиненные для электромонтажных и ремонтных работ, цвет черный, ширина 20 мм, толщина 0,35 мм
| 01.7.07.20-0002 | Тальк молотый, сорт I |  |  |  | т | 0.00116 |  | 0.05568 | 43821.53 | 1.28 | 56091.56 |  | 3123.18 | [26 empty] | Тальк молотый, сорт I
| 14.4.02.04-0142 | Краска масляная МА-0115, мумия, сурик железный |  |  |  | кг | 0.02 |  | 0.96 | 79.88 | 1.5 | 119.82 |  | 115.03 | [26 empty] | Краска масляная МА-0115, мумия, сурик железный
| 20.2.02.01-0014 | Втулки полипропиленовые, диаметр 42 мм |  |  |  | 1000 шт | 0.0122 |  | 0.5856 | 3287.8 | 1.28 | 4208.38 |  | 2464.43 | [26 empty] | Втулки полипропиленовые, диаметр 42 мм
|  | Итого прямые затраты |  |  |  | 12: 101436.86 | [28 empty] | Итого прямые затраты
48.1 | 421/пр_2020_п.75_пп.а | Вспомогательные ненормируемые материальные ресурсы |  |  |  | 4: %; 5: 2; 7: 2; 12: 1596.57 | [33 empty] | Вспомогательные ненормируемые материальные ресурсы
|  | ФОТ |  |  |  | 12: 82385.59 | [29 empty] | ФОТ
| Пр/812-049.3-1 | НР Электротехнические установки на других объектах |  |  |  | 4: %; 5: 97; 7: 97; 12: 79914.02 | [29 empty] | НР Электротехнические установки на других объектах
| Пр/774-049.3 | СП Электротехнические установки на других объектах |  |  |  | 4: %; 5: 51; 7: 51; 12: 42016.65 | [29 empty] | СП Электротехнические установки на других объектах
|  | Всего по позиции |  |  |  | 10: 4686.75; 12: 224964.1 | [30 empty] | Всего по позиции
49 | ФСБЦ-21.1.06.09-0152 | Кабель силовой с медными жилами ВВГнг(A)-LS 3х2,5ок(N, PE)-660 |  |  |  | 1000 м | 4.8 | 1 | 4.8 |  |  | 64604.83 |  | 310103.18 | [23 empty] | Кабель силовой с медными жилами ВВГнг(A)-LS 3х2,5ок(N, PE)-660
|  | Объем=4800 / 1000 | [36 empty] | Объем=4800 / 1000
|  | Всего по позиции |  |  |  | 12: 310103.18 | [30 empty] | Всего по позиции
50 | ФСБЦ-20.5.02.04-0001 | Коробка ответвительная, размеры 100х100х50 мм |  |  |  | шт | 200 | 1 | 200 | 98.59 | 0.91 | 89.72 |  | 17944 | [23 empty] | Коробка ответвительная, размеры 100х100х50 мм
|  | Всего по позиции |  |  |  | 12: 17944 | [30 empty] | Всего по позиции
51 | ГЭСНм08-02-412-04 | Затягивание провода в проложенные трубы и металлические рукава первого одножильного или многожильного в общей оплетке, суммарное сечение: до 35 мм2 |  |  |  | 4: 100 м; 5: 2.3; 6: 1; 7: 2.3 | [23 empty] | Затягивание провода в проложенные трубы и металлические рукава первого одножильного или многожильного в общей оплетке, суммарное сечение: до 35 мм2
|  | Объем=230 / 100 | [36 empty] | Объем=230 / 100
| 1 | ОТ(ЗТ) |  |  |  | 4: чел.-ч; 7: 20.608; 12: 7633.2 | [25 empty] | ОТ(ЗТ)
| 1-100-38 | Средний разряд работы 3,8 |  |  |  | 4: чел.-ч; 5: 8.96; 7: 20.608; 10: 370.4; 12: 7633.2 | [26 empty] | Средний разряд работы 3,8
| 2 | ЭМ |  |  |  | 12: 319.42 | [25 empty] | ЭМ
|  | ОТм(ЗТм) |  |  |  | 4: чел.-ч; 7: 0.276; 12: 122.53 | [25 empty] | ОТм(ЗТм)
| 91.05.05-015 | Краны на автомобильном ходу, грузоподъемность 16 т |  |  |  | 4: маш.-ч; 5: 0.06; 7: 0.138; 10: 1657.55; 12: 228.74 | [26 empty] | Краны на автомобильном ходу, грузоподъемность 16 т
| 4-100-060 | ОТм(Зтм) Средний разряд машинистов 6 |  |  |  | 4: чел.-ч; 5: 0.06; 7: 0.138; 10: 508.95; 12: 70.24 | [27 empty] | ОТм(Зтм) Средний разряд машинистов 6
| 91.14.02-001 | Автомобили бортовые, грузоподъемность до 5 т |  |  |  | 4: маш.-ч; 5: 0.06; 7: 0.138; 10: 657.1; 12: 90.68 | [26 empty] | Автомобили бортовые, грузоподъемность до 5 т
| 4-100-040 | ОТм(Зтм) Средний разряд машинистов 4 |  |  |  | 4: чел.-ч; 5: 0.06; 7: 0.138; 10: 378.89; 12: 52.29 | [27 empty] | ОТм(Зтм) Средний разряд машинистов 4
| 4 | М |  |  |  | 12: 1037.79 | [25 empty] | М
| 01.7.06.05-0041 | Ленты изоляционные хлопчатобумажные прорезиненные для электромонтажных и ремонтных работ, цвет черный, ширина 20 мм, толщина 0,35 мм |  |  |  | м | 26.67 |  | 61.341 | 5.87 | 0.89 | 5.22 |  | 320.2 | [26 empty] | Ленты изоляционные хлопчатобумажные прорезиненные для электромонтажных и ремонтных работ, цвет черный, ширина 20 мм, толщина 0,35 мм
| 01.7.07.20-0002 | Тальк молотый, сорт I |  |  |  | т | 0.00116 |  | 0.002668 | 43821.53 | 1.28 | 56091.56 |  | 149.65 | [26 empty] | Тальк молотый, сорт I
| 14.4.02.04-0142 | Краска масляная МА-0115, мумия, сурик железный |  |  |  | кг | 0.02 |  | 0.046 | 79.88 | 1.5 | 119.82 |  | 5.51 | [26 empty] | Краска масляная МА-0115, мумия, сурик железный
| 20.2.01.05-0007 | Гильзы кабельные медные 35 мм |  |  |  | 100 шт | 0.05 |  | 0.115 | 3141.34 | 1.23 | 3863.85 |  | 444.34 | [26 empty] | Гильзы кабельные медные 35 мм
| 20.2.02.01-0014 | Втулки полипропиленовые, диаметр 42 мм |  |  |  | 1000 шт | 0.0122 |  | 0.02806 | 3287.8 | 1.28 | 4208.38 |  | 118.09 | [26 empty] | Втулки полипропиленовые, диаметр 42 мм
|  | Итого прямые затраты |  |  |  | 12: 9112.94 | [28 empty] | Итого прямые затраты
51.1 | 421/пр_2020_п.75_пп.а | Вспомогательные ненормируемые материальные ресурсы |  |  |  | 4: %; 5: 2; 7: 2; 12: 152.66 | [33 empty] | Вспомогательные ненормируемые материальные ресурсы
|  | ФОТ |  |  |  | 12: 7755.73 | [29 empty] | ФОТ
| Пр/812-049.3-1 | НР Электротехнические установки на других объектах |  |  |  | 4: %; 5: 97; 7: 97; 12: 7523.06 | [29 empty] | НР Электротехнические установки на других объектах
| Пр/774-049.3 | СП Электротехнические установки на других объектах |  |  |  | 4: %; 5: 51; 7: 51; 12: 3955.42 | [29 empty] | СП Электротехнические установки на других объектах
|  | Всего по позиции |  |  |  | 10: 9019.17; 12: 20744.08 | [30 empty] | Всего по позиции
52 | ФСБЦ-21.1.06.10-0409 | Кабель силовой с медными жилами ВВГнг(A)-LS 5х6ок(N, PE)-1000 |  |  |  | 1000 м | 0.23 | 1 | 0.23 | 280915.96 | 1.06 | 297770.92 |  | 68487.31 | [23 empty] | Кабель силовой с медными жилами ВВГнг(A)-LS 5х6ок(N, PE)-1000
|  | Объем=230 / 1000 | [36 empty] | Объем=230 / 1000
|  | Всего по позиции |  |  |  | 12: 68487.31 | [30 empty] | Всего по позиции
53 | ГЭСНм08-02-412-05 | Затягивание провода в проложенные трубы и металлические рукава первого одножильного или многожильного в общей оплетке, суммарное сечение: до 70 мм2 |  |  |  | 4: 100 м; 5: 2.3; 6: 1; 7: 2.3 | [23 empty] | Затягивание провода в проложенные трубы и металлические рукава первого одножильного или многожильного в общей оплетке, суммарное сечение: до 70 мм2
|  | Объем=230 / 100 | [36 empty] | Объем=230 / 100
| 1 | ОТ(ЗТ) |  |  |  | 4: чел.-ч; 7: 26.864; 12: 9950.43 | [25 empty] | ОТ(ЗТ)
| 1-100-38 | Средний разряд работы 3,8 |  |  |  | 4: чел.-ч; 5: 11.68; 7: 26.864; 10: 370.4; 12: 9950.43 | [26 empty] | Средний разряд работы 3,8
| 2 | ЭМ |  |  |  | 12: 585.61 | [25 empty] | ЭМ
|  | ОТм(ЗТм) |  |  |  | 4: чел.-ч; 7: 0.506; 12: 224.62 | [25 empty] | ОТм(ЗТм)
| 91.05.05-015 | Краны на автомобильном ходу, грузоподъемность 16 т |  |  |  | 4: маш.-ч; 5: 0.11; 7: 0.253; 10: 1657.55; 12: 419.36 | [26 empty] | Краны на автомобильном ходу, грузоподъемность 16 т
| 4-100-060 | ОТм(Зтм) Средний разряд машинистов 6 |  |  |  | 4: чел.-ч; 5: 0.11; 7: 0.253; 10: 508.95; 12: 128.76 | [27 empty] | ОТм(Зтм) Средний разряд машинистов 6
| 91.14.02-001 | Автомобили бортовые, грузоподъемность до 5 т |  |  |  | 4: маш.-ч; 5: 0.11; 7: 0.253; 10: 657.1; 12: 166.25 | [26 empty] | Автомобили бортовые, грузоподъемность до 5 т
| 4-100-040 | ОТм(Зтм) Средний разряд машинистов 4 |  |  |  | 4: чел.-ч; 5: 0.11; 7: 0.253; 10: 378.89; 12: 95.86 | [27 empty] | ОТм(Зтм) Средний разряд машинистов 4
| 4 | М |  |  |  | 12: 1301.27 | [25 empty] | М
| 01.7.06.05-0041 | Ленты изоляционные хлопчатобумажные прорезиненные для электромонтажных и ремонтных работ, цвет черный, ширина 20 мм, толщина 0,35 мм |  |  |  | м | 33.33 |  | 76.659 | 5.87 | 0.89 | 5.22 |  | 400.16 | [26 empty] | Ленты изоляционные хлопчатобумажные прорезиненные для электромонтажных и ремонтных работ, цвет черный, ширина 20 мм, толщина 0,35 мм
| 01.7.07.20-0002 | Тальк молотый, сорт I |  |  |  | т | 0.00126 |  | 0.002898 | 43821.53 | 1.28 | 56091.56 |  | 162.55 | [26 empty] | Тальк молотый, сорт I
| 14.4.02.04-0142 | Краска масляная МА-0115, мумия, сурик железный |  |  |  | кг | 0.02 |  | 0.046 | 79.88 | 1.5 | 119.82 |  | 5.51 | [26 empty] | Краска масляная МА-0115, мумия, сурик железный
| 20.2.01.05-0009 | Гильзы кабельные медные 70 мм |  |  |  | 100 шт | 0.05 |  | 0.115 | 4133.67 | 1.23 | 5084.41 |  | 584.71 | [26 empty] | Гильзы кабельные медные 70 мм
| 20.2.02.01-0015 | Втулки полипропиленовые, диаметр 54 мм |  |  |  | 1000 шт | 0.0122 |  | 0.02806 | 4130.12 | 1.28 | 5286.55 |  | 148.34 | [26 empty] | Втулки полипропиленовые, диаметр 54 мм
|  | Итого прямые затраты |  |  |  | 12: 12061.93 | [28 empty] | Итого прямые затраты
53.1 | 421/пр_2020_п.75_пп.а | Вспомогательные ненормируемые материальные ресурсы |  |  |  | 4: %; 5: 2; 7: 2; 12: 199.01 | [33 empty] | Вспомогательные ненормируемые материальные ресурсы
|  | ФОТ |  |  |  | 12: 10175.05 | [29 empty] | ФОТ
| Пр/812-049.3-1 | НР Электротехнические установки на других объектах |  |  |  | 4: %; 5: 97; 7: 97; 12: 9869.8 | [29 empty] | НР Электротехнические установки на других объектах
| Пр/774-049.3 | СП Электротехнические установки на других объектах |  |  |  | 4: %; 5: 51; 7: 51; 12: 5189.28 | [29 empty] | СП Электротехнические установки на других объектах
|  | Всего по позиции |  |  |  | 10: 11878.27; 12: 27320.02 | [30 empty] | Всего по позиции
54 | ФСБЦ-21.1.06.10-0410 | Кабель силовой с медными жилами ВВГнг(A)-LS 5х10ок(N, PE)-1000 |  |  |  | 1000 м | 0.23 | 1 | 0.23 | 443925.05 | 1.06 | 470560.55 |  | 108228.93 | [23 empty] | Кабель силовой с медными жилами ВВГнг(A)-LS 5х10ок(N, PE)-1000
|  | Объем=230 / 1000 | [36 empty] | Объем=230 / 1000
|  | Всего по позиции |  |  |  | 12: 108228.93 | [30 empty] | Всего по позиции
55 | ГЭСНм08-02-407-03 | Труба стальная по установленным конструкциям, по стенам с креплением скобами, диаметр: до 50 мм |  |  |  | 4: 100 м; 5: 0.35; 6: 1; 7: 0.35 | [23 empty] | Труба стальная по установленным конструкциям, по стенам с креплением скобами, диаметр: до 50 мм
|  | Объем=35 / 100 | [36 empty] | Объем=35 / 100
| 1 | ОТ(ЗТ) |  |  |  | 4: чел.-ч; 7: 13.272; 12: 4915.95 | [25 empty] | ОТ(ЗТ)
| 1-100-38 | Средний разряд работы 3,8 |  |  |  | 4: чел.-ч; 5: 37.92; 7: 13.272; 10: 370.4; 12: 4915.95 | [26 empty] | Средний разряд работы 3,8
| 2 | ЭМ |  |  |  | 12: 666.16 | [25 empty] | ЭМ
|  | ОТм(ЗТм) |  |  |  | 4: чел.-ч; 7: 0.511; 12: 226.85 | [25 empty] | ОТм(ЗТм)
| 91.05.05-015 | Краны на автомобильном ходу, грузоподъемность 16 т |  |  |  | 4: маш.-ч; 5: 0.73; 7: 0.2555; 10: 1657.55; 12: 423.5 | [26 empty] | Краны на автомобильном ходу, грузоподъемность 16 т
| 4-100-060 | ОТм(Зтм) Средний разряд машинистов 6 |  |  |  | 4: чел.-ч; 5: 0.73; 7: 0.2555; 10: 508.95; 12: 130.04 | [27 empty] | ОТм(Зтм) Средний разряд машинистов 6
| 91.14.02-001 | Автомобили бортовые, грузоподъемность до 5 т |  |  |  | 4: маш.-ч; 5: 0.73; 7: 0.2555; 10: 657.1; 12: 167.89 | [26 empty] | Автомобили бортовые, грузоподъемность до 5 т
| 4-100-040 | ОТм(Зтм) Средний разряд машинистов 4 |  |  |  | 4: чел.-ч; 5: 0.73; 7: 0.2555; 10: 378.89; 12: 96.81 | [27 empty] | ОТм(Зтм) Средний разряд машинистов 4
| 91.17.04-233 | Аппараты сварочные для ручной дуговой сварки, сварочный ток до 350 А |  |  |  | 4: маш.-ч; 5: 5.14; 7: 1.799; 10: 41.56; 12: 74.77 | [26 empty] | Аппараты сварочные для ручной дуговой сварки, сварочный ток до 350 А
| 4 | М |  |  |  | 12: 874.78 | [25 empty] | М
| 01.7.06.11-0021 | Ленты герметизирующие на основе фторопласта-4Д, антикоррозийностойкие, с липким слоем с одной стороны для уплотнения неподвижных резьбовых соединений трубопроводов, ширина 10 мм, толщина 0,1 мм |  |  |  | кг | 0.034 |  | 0.0119 | 911.59 | 1.96 | 1786.72 |  | 21.26 | [26 empty] | Ленты герметизирующие на основе фторопласта-4Д, антикоррозийностойкие, с липким слоем с одной стороны для уплотнения неподвижных резьбовых соединений трубопроводов, ширина 10 мм, толщина 0,1 мм
| 01.7.11.07-0227 | Электроды сварочные для сварки низколегированных и углеродистых сталей УОНИ 13/45, Э42А, диаметр 4-5 мм |  |  |  | кг | 1.05 |  | 0.3675 | 155.63 | 0.8 | 124.5 |  | 45.75 | [26 empty] | Электроды сварочные для сварки низколегированных и углеродистых сталей УОНИ 13/45, Э42А, диаметр 4-5 мм
| 01.7.15.07-0014 | Дюбели распорные полипропиленовые |  |  |  | 100 шт | 0.82 |  | 0.287 | 41.71 | 1.31 | 54.64 |  | 15.68 | [26 empty] | Дюбели распорные полипропиленовые
| 14.4.02.04-0142 | Краска масляная МА-0115, мумия, сурик железный |  |  |  | кг | 3.9 |  | 1.365 | 79.88 | 1.5 | 119.82 |  | 163.55 | [26 empty] | Краска масляная МА-0115, мумия, сурик железный
| 20.1.02.23-0082 | Перемычки гибкие, тип ПГС-50 |  |  |  | 10 шт | 0.8 |  | 0.28 | 944.69 | 1.38 | 1303.67 |  | 365.03 | [26 empty] | Перемычки гибкие, тип ПГС-50
| 22.2.02.11-0051 | Гайки установочные заземляющие |  |  |  | 100 шт | 0.65 |  | 0.2275 | 884.19 | 1.31 | 1158.29 |  | 263.51 | [26 empty] | Гайки установочные заземляющие
|  | Итого прямые затраты |  |  |  | 12: 6683.74 | [28 empty] | Итого прямые затраты
55.1 | 421/пр_2020_п.75_пп.а | Вспомогательные ненормируемые материальные ресурсы |  |  |  | 4: %; 5: 2; 7: 2; 12: 98.32 | [33 empty] | Вспомогательные ненормируемые материальные ресурсы
|  | ФОТ |  |  |  | 12: 5142.8 | [29 empty] | ФОТ
| Пр/812-049.3-1 | НР Электротехнические установки на других объектах |  |  |  | 4: %; 5: 97; 7: 97; 12: 4988.52 | [29 empty] | НР Электротехнические установки на других объектах
| Пр/774-049.3 | СП Электротехнические установки на других объектах |  |  |  | 4: %; 5: 51; 7: 51; 12: 2622.83 | [29 empty] | СП Электротехнические установки на других объектах
|  | Всего по позиции |  |  |  | 10: 41124.03; 12: 14393.41 | [30 empty] | Всего по позиции
56 | ФСБЦ-23.3.06.02-0006 | Трубы стальные сварные оцинкованные водогазопроводные с резьбой, обыкновенные, номинальный диаметр 50 мм, толщина стенки 3,5 мм |  |  |  | м | 35 | 1 | 35 | 470.22 | 0.82 | 385.58 |  | 13495.3 | [23 empty] | Трубы стальные сварные оцинкованные водогазопроводные с резьбой, обыкновенные, номинальный диаметр 50 мм, толщина стенки 3,5 мм
|  | Всего по позиции |  |  |  | 12: 13495.3 | [30 empty] | Всего по позиции
57 | ГЭСНм08-02-412-05 | Затягивание провода в проложенные трубы и металлические рукава первого одножильного или многожильного в общей оплетке, суммарное сечение: до 70 мм2 |  |  |  | 4: 100 м; 5: 0.35; 6: 1; 7: 0.35 | [23 empty] | Затягивание провода в проложенные трубы и металлические рукава первого одножильного или многожильного в общей оплетке, суммарное сечение: до 70 мм2
|  | Объем=35 / 100 | [36 empty] | Объем=35 / 100
| 1 | ОТ(ЗТ) |  |  |  | 4: чел.-ч; 7: 4.088; 12: 1514.2 | [25 empty] | ОТ(ЗТ)
| 1-100-38 | Средний разряд работы 3,8 |  |  |  | 4: чел.-ч; 5: 11.68; 7: 4.088; 10: 370.4; 12: 1514.2 | [26 empty] | Средний разряд работы 3,8
| 2 | ЭМ |  |  |  | 12: 89.12 | [25 empty] | ЭМ
|  | ОТм(ЗТм) |  |  |  | 4: чел.-ч; 7: 0.077; 12: 34.18 | [25 empty] | ОТм(ЗТм)
| 91.05.05-015 | Краны на автомобильном ходу, грузоподъемность 16 т |  |  |  | 4: маш.-ч; 5: 0.11; 7: 0.0385; 10: 1657.55; 12: 63.82 | [26 empty] | Краны на автомобильном ходу, грузоподъемность 16 т
| 4-100-060 | ОТм(Зтм) Средний разряд машинистов 6 |  |  |  | 4: чел.-ч; 5: 0.11; 7: 0.0385; 10: 508.95; 12: 19.59 | [27 empty] | ОТм(Зтм) Средний разряд машинистов 6
| 91.14.02-001 | Автомобили бортовые, грузоподъемность до 5 т |  |  |  | 4: маш.-ч; 5: 0.11; 7: 0.0385; 10: 657.1; 12: 25.3 | [26 empty] | Автомобили бортовые, грузоподъемность до 5 т
| 4-100-040 | ОТм(Зтм) Средний разряд машинистов 4 |  |  |  | 4: чел.-ч; 5: 0.11; 7: 0.0385; 10: 378.89; 12: 14.59 | [27 empty] | ОТм(Зтм) Средний разряд машинистов 4
| 4 | М |  |  |  | 12: 198.02 | [25 empty] | М
| 01.7.06.05-0041 | Ленты изоляционные хлопчатобумажные прорезиненные для электромонтажных и ремонтных работ, цвет черный, ширина 20 мм, толщина 0,35 мм |  |  |  | м | 33.33 |  | 11.6655 | 5.87 | 0.89 | 5.22 |  | 60.89 | [26 empty] | Ленты изоляционные хлопчатобумажные прорезиненные для электромонтажных и ремонтных работ, цвет черный, ширина 20 мм, толщина 0,35 мм
| 01.7.07.20-0002 | Тальк молотый, сорт I |  |  |  | т | 0.00126 |  | 0.000441 | 43821.53 | 1.28 | 56091.56 |  | 24.74 | [26 empty] | Тальк молотый, сорт I
| 14.4.02.04-0142 | Краска масляная МА-0115, мумия, сурик железный |  |  |  | кг | 0.02 |  | 0.007 | 79.88 | 1.5 | 119.82 |  | 0.84 | [26 empty] | Краска масляная МА-0115, мумия, сурик железный
| 20.2.01.05-0009 | Гильзы кабельные медные 70 мм |  |  |  | 100 шт | 0.05 |  | 0.0175 | 4133.67 | 1.23 | 5084.41 |  | 88.98 | [26 empty] | Гильзы кабельные медные 70 мм
| 20.2.02.01-0015 | Втулки полипропиленовые, диаметр 54 мм |  |  |  | 1000 шт | 0.0122 |  | 0.00427 | 4130.12 | 1.28 | 5286.55 |  | 22.57 | [26 empty] | Втулки полипропиленовые, диаметр 54 мм
|  | Итого прямые затраты |  |  |  | 12: 1835.52 | [28 empty] | Итого прямые затраты
57.1 | 421/пр_2020_п.75_пп.а | Вспомогательные ненормируемые материальные ресурсы |  |  |  | 4: %; 5: 2; 7: 2; 12: 30.28 | [33 empty] | Вспомогательные ненормируемые материальные ресурсы
|  | ФОТ |  |  |  | 12: 1548.38 | [29 empty] | ФОТ
| Пр/812-049.3-1 | НР Электротехнические установки на других объектах |  |  |  | 4: %; 5: 97; 7: 97; 12: 1501.93 | [29 empty] | НР Электротехнические установки на других объектах
| Пр/774-049.3 | СП Электротехнические установки на других объектах |  |  |  | 4: %; 5: 51; 7: 51; 12: 789.67 | [29 empty] | СП Электротехнические установки на других объектах
|  | Всего по позиции |  |  |  | 10: 11878.29; 12: 4157.4 | [30 empty] | Всего по позиции
58 | ФСБЦ-21.1.06.10-0410 | Кабель силовой с медными жилами ВВГнг(A)-LS 5х10ок(N, PE)-1000 |  |  |  | 1000 м | 0.035 | 1 | 0.035 | 443925.05 | 1.06 | 470560.55 |  | 16469.62 | [23 empty] | Кабель силовой с медными жилами ВВГнг(A)-LS 5х10ок(N, PE)-1000
|  | Объем=35 / 1000 | [36 empty] | Объем=35 / 1000
|  | Всего по позиции |  |  |  | 12: 16469.62 | [30 empty] | Всего по позиции
59 | ГЭСНм08-02-390-03 | Короба пластмассовые: шириной до 120 мм |  |  |  | 4: 100 м; 5: 0.5; 6: 1; 7: 0.5 | [23 empty] | Короба пластмассовые: шириной до 120 мм
|  | Объем=50 / 100 | [36 empty] | Объем=50 / 100
| 1 | ОТ(ЗТ) |  |  |  | 4: чел.-ч; 7: 10.165; 12: 3808.22 | [25 empty] | ОТ(ЗТ)
| 1-100-39 | Средний разряд работы 3,9 |  |  |  | 4: чел.-ч; 5: 20.33; 7: 10.165; 10: 374.64; 12: 3808.22 | [26 empty] | Средний разряд работы 3,9
| 2 | ЭМ |  |  |  | 12: 0.29 | [25 empty] | ЭМ
|  | ОТм(ЗТм) |  |  |  | 4: чел.-ч; 7: 0.005; 12: 1.68 | [25 empty] | ОТм(ЗТм)
| 91.06.06-048 | Подъемники одномачтовые, грузоподъемность до 500 кг, высота подъема 45 м |  |  |  | маш.-ч | 0.01 |  | 0.005 | 37.32 | 1.55 | 57.85 |  | 0.29 | [26 empty] | Подъемники одномачтовые, грузоподъемность до 500 кг, высота подъема 45 м
| 4-100-030 | ОТм(Зтм) Средний разряд машинистов 3 |  |  |  | 4: чел.-ч; 5: 0.01; 7: 0.005; 10: 336.47; 12: 1.68 | [27 empty] | ОТм(Зтм) Средний разряд машинистов 3
| 4 | М |  |  |  | 12: 196.08 | [25 empty] | М
| 01.7.03.04-0001 | Электроэнергия |  |  |  | 4: кВт-ч; 5: 8.2404; 7: 4.1202; 10: 8.91; 12: 36.71 | [26 empty] | Электроэнергия
| 01.7.15.07-0022 | Дюбели полиэтиленовые распорные, диаметр 6 мм, длина 40 мм |  |  |  | 1000 шт | 0.4 |  | 0.2 | 261.09 | 1.31 | 342.03 |  | 68.41 | [26 empty] | Дюбели полиэтиленовые распорные, диаметр 6 мм, длина 40 мм
| 01.7.15.14-0165 | Шурупы самонарезающие стальные с полукруглой головкой и прямым шлицем, остроконечные, диаметр 4 мм, длина 40 мм |  |  |  | т | 0.0014 |  | 0.0007 | 99190.96 | 1.31 | 129940.16 |  | 90.96 | [26 empty] | Шурупы самонарезающие стальные с полукруглой головкой и прямым шлицем, остроконечные, диаметр 4 мм, длина 40 мм
|  | Итого прямые затраты |  |  |  | 12: 4006.27 | [28 empty] | Итого прямые затраты
59.1 | 421/пр_2020_п.75_пп.а | Вспомогательные ненормируемые материальные ресурсы |  |  |  | 4: %; 5: 2; 7: 2; 12: 76.16 | [33 empty] | Вспомогательные ненормируемые материальные ресурсы
|  | ФОТ |  |  |  | 12: 3809.9 | [29 empty] | ФОТ
| Пр/812-049.3-1 | НР Электротехнические установки на других объектах |  |  |  | 4: %; 5: 97; 7: 97; 12: 3695.6 | [29 empty] | НР Электротехнические установки на других объектах
| Пр/774-049.3 | СП Электротехнические установки на других объектах |  |  |  | 4: %; 5: 51; 7: 51; 12: 1943.05 | [29 empty] | СП Электротехнические установки на других объектах
|  | Всего по позиции |  |  |  | 10: 19442.16; 12: 9721.08 | [30 empty] | Всего по позиции
60 | ФСБЦ-20.2.05.04-0102 | Короб кабельный (кабель-канал) ПВХ с крышкой, с направляющими, размеры 200х80 мм |  |  |  | 100 м | 0.5 | 1 | 0.5 | 159937.28 | 1.28 | 204719.72 |  | 102359.86 | [23 empty] | Короб кабельный (кабель-канал) ПВХ с крышкой, с направляющими, размеры 200х80 мм
|  | Объем=50 / 100 | [36 empty] | Объем=50 / 100
|  | Всего по позиции |  |  |  | 12: 102359.86 | [30 empty] | Всего по позиции
61 | ГЭСНм08-02-399-02 | Провод в коробах, сечением: до 35 мм2 |  |  |  | 4: 100 м; 5: 0.5; 6: 1; 7: 0.5 | [23 empty] | Провод в коробах, сечением: до 35 мм2
|  | Объем=50 / 100 | [36 empty] | Объем=50 / 100
| 1 | ОТ(ЗТ) |  |  |  | 4: чел.-ч; 7: 1.88; 12: 696.35 | [25 empty] | ОТ(ЗТ)
| 1-100-38 | Средний разряд работы 3,8 |  |  |  | 4: чел.-ч; 5: 3.76; 7: 1.88; 10: 370.4; 12: 696.35 | [26 empty] | Средний разряд работы 3,8
| 2 | ЭМ |  |  |  | 12: 11.58 | [25 empty] | ЭМ
|  | ОТм(ЗТм) |  |  |  | 4: чел.-ч; 7: 0.01; 12: 4.43 | [25 empty] | ОТм(ЗТм)
| 91.05.05-015 | Краны на автомобильном ходу, грузоподъемность 16 т |  |  |  | 4: маш.-ч; 5: 0.01; 7: 0.005; 10: 1657.55; 12: 8.29 | [26 empty] | Краны на автомобильном ходу, грузоподъемность 16 т
| 4-100-060 | ОТм(Зтм) Средний разряд машинистов 6 |  |  |  | 4: чел.-ч; 5: 0.01; 7: 0.005; 10: 508.95; 12: 2.54 | [27 empty] | ОТм(Зтм) Средний разряд машинистов 6
| 91.14.02-001 | Автомобили бортовые, грузоподъемность до 5 т |  |  |  | 4: маш.-ч; 5: 0.01; 7: 0.005; 10: 657.1; 12: 3.29 | [26 empty] | Автомобили бортовые, грузоподъемность до 5 т
| 4-100-040 | ОТм(Зтм) Средний разряд машинистов 4 |  |  |  | 4: чел.-ч; 5: 0.01; 7: 0.005; 10: 378.89; 12: 1.89 | [27 empty] | ОТм(Зтм) Средний разряд машинистов 4
| 4 | М |  |  |  | 12: 53.55 | [25 empty] | М
| 01.7.06.05-0041 | Ленты изоляционные хлопчатобумажные прорезиненные для электромонтажных и ремонтных работ, цвет черный, ширина 20 мм, толщина 0,35 мм |  |  |  | м | 13.33 |  | 6.665 | 5.87 | 0.89 | 5.22 |  | 34.79 | [26 empty] | Ленты изоляционные хлопчатобумажные прорезиненные для электромонтажных и ремонтных работ, цвет черный, ширина 20 мм, толщина 0,35 мм
| 01.7.06.07-0002 | Ленты монтажные из пластмассы для бандажирования проводов, скрепляются пластмассовыми кнопками, ширина 10 мм |  |  |  | 10 м | 0.55 |  | 0.275 | 37.71 | 1.52 | 57.32 |  | 15.76 | [26 empty] | Ленты монтажные из пластмассы для бандажирования проводов, скрепляются пластмассовыми кнопками, ширина 10 мм
| 14.4.02.04-0142 | Краска масляная МА-0115, мумия, сурик железный |  |  |  | кг | 0.05 |  | 0.025 | 79.88 | 1.5 | 119.82 |  | 3 | [26 empty] | Краска масляная МА-0115, мумия, сурик железный
|  | Итого прямые затраты |  |  |  | 12: 765.91 | [28 empty] | Итого прямые затраты
61.1 | 421/пр_2020_п.75_пп.а | Вспомогательные ненормируемые материальные ресурсы |  |  |  | 4: %; 5: 2; 7: 2; 12: 13.93 | [33 empty] | Вспомогательные ненормируемые материальные ресурсы
|  | ФОТ |  |  |  | 12: 700.78 | [29 empty] | ФОТ
| Пр/812-049.3-1 | НР Электротехнические установки на других объектах |  |  |  | 4: %; 5: 97; 7: 97; 12: 679.76 | [29 empty] | НР Электротехнические установки на других объектах
| Пр/774-049.3 | СП Электротехнические установки на других объектах |  |  |  | 4: %; 5: 51; 7: 51; 12: 357.4 | [29 empty] | СП Электротехнические установки на других объектах
|  | Всего по позиции |  |  |  | 10: 3634; 12: 1817 | [30 empty] | Всего по позиции
62 | ФСБЦ-21.1.06.10-0409 | Кабель силовой с медными жилами ВВГнг(A)-LS 5х6ок(N, PE)-1000 |  |  |  | 1000 м | 0.05 | 1 | 0.05 | 280915.96 | 1.06 | 297770.92 |  | 14888.55 | [23 empty] | Кабель силовой с медными жилами ВВГнг(A)-LS 5х6ок(N, PE)-1000
|  | Объем=50 / 1000 | [36 empty] | Объем=50 / 1000
|  | Всего по позиции |  |  |  | 12: 14888.55 | [30 empty] | Всего по позиции
63 | ГЭСНм08-02-399-03 | Провод в коробах, сечением: до 70 мм2 |  |  |  | 4: 100 м; 5: 0.5; 6: 1; 7: 0.5 | [23 empty] | Провод в коробах, сечением: до 70 мм2
|  | Объем=50 / 100 | [36 empty] | Объем=50 / 100
| 1 | ОТ(ЗТ) |  |  |  | 4: чел.-ч; 7: 2.35; 12: 870.44 | [25 empty] | ОТ(ЗТ)
| 1-100-38 | Средний разряд работы 3,8 |  |  |  | 4: чел.-ч; 5: 4.7; 7: 2.35; 10: 370.4; 12: 870.44 | [26 empty] | Средний разряд работы 3,8
| 2 | ЭМ |  |  |  | 12: 11.58 | [25 empty] | ЭМ
|  | ОТм(ЗТм) |  |  |  | 4: чел.-ч; 7: 0.01; 12: 4.43 | [25 empty] | ОТм(ЗТм)
| 91.05.05-015 | Краны на автомобильном ходу, грузоподъемность 16 т |  |  |  | 4: маш.-ч; 5: 0.01; 7: 0.005; 10: 1657.55; 12: 8.29 | [26 empty] | Краны на автомобильном ходу, грузоподъемность 16 т
| 4-100-060 | ОТм(Зтм) Средний разряд машинистов 6 |  |  |  | 4: чел.-ч; 5: 0.01; 7: 0.005; 10: 508.95; 12: 2.54 | [27 empty] | ОТм(Зтм) Средний разряд машинистов 6
| 91.14.02-001 | Автомобили бортовые, грузоподъемность до 5 т |  |  |  | 4: маш.-ч; 5: 0.01; 7: 0.005; 10: 657.1; 12: 3.29 | [26 empty] | Автомобили бортовые, грузоподъемность до 5 т
| 4-100-040 | ОТм(Зтм) Средний разряд машинистов 4 |  |  |  | 4: чел.-ч; 5: 0.01; 7: 0.005; 10: 378.89; 12: 1.89 | [27 empty] | ОТм(Зтм) Средний разряд машинистов 4
| 4 | М |  |  |  | 12: 54.99 | [25 empty] | М
| 01.7.06.05-0041 | Ленты изоляционные хлопчатобумажные прорезиненные для электромонтажных и ремонтных работ, цвет черный, ширина 20 мм, толщина 0,35 мм |  |  |  | м | 13.33 |  | 6.665 | 5.87 | 0.89 | 5.22 |  | 34.79 | [26 empty] | Ленты изоляционные хлопчатобумажные прорезиненные для электромонтажных и ремонтных работ, цвет черный, ширина 20 мм, толщина 0,35 мм
| 01.7.06.07-0002 | Ленты монтажные из пластмассы для бандажирования проводов, скрепляются пластмассовыми кнопками, ширина 10 мм |  |  |  | 10 м | 0.6 |  | 0.3 | 37.71 | 1.52 | 57.32 |  | 17.2 | [26 empty] | Ленты монтажные из пластмассы для бандажирования проводов, скрепляются пластмассовыми кнопками, ширина 10 мм
| 14.4.02.04-0142 | Краска масляная МА-0115, мумия, сурик железный |  |  |  | кг | 0.05 |  | 0.025 | 79.88 | 1.5 | 119.82 |  | 3 | [26 empty] | Краска масляная МА-0115, мумия, сурик железный
|  | Итого прямые затраты |  |  |  | 12: 941.44 | [28 empty] | Итого прямые затраты
63.1 | 421/пр_2020_п.75_пп.а | Вспомогательные ненормируемые материальные ресурсы |  |  |  | 4: %; 5: 2; 7: 2; 12: 17.41 | [33 empty] | Вспомогательные ненормируемые материальные ресурсы
|  | ФОТ |  |  |  | 12: 874.87 | [29 empty] | ФОТ
| Пр/812-049.3-1 | НР Электротехнические установки на других объектах |  |  |  | 4: %; 5: 97; 7: 97; 12: 848.62 | [29 empty] | НР Электротехнические установки на других объектах
| Пр/774-049.3 | СП Электротехнические установки на других объектах |  |  |  | 4: %; 5: 51; 7: 51; 12: 446.18 | [29 empty] | СП Электротехнические установки на других объектах
|  | Всего по позиции |  |  |  | 10: 4507.3; 12: 2253.65 | [30 empty] | Всего по позиции
64 | ФСБЦ-21.1.06.10-0410 | Кабель силовой с медными жилами ВВГнг(A)-LS 5х10ок(N, PE)-1000 |  |  |  | 1000 м | 0.05 | 1 | 0.05 | 443925.05 | 1.06 | 470560.55 |  | 23528.03 | [23 empty] | Кабель силовой с медными жилами ВВГнг(A)-LS 5х10ок(N, PE)-1000
|  | Объем=50 / 1000 | [36 empty] | Объем=50 / 1000
|  | Всего по позиции |  |  |  | 12: 23528.03 | [30 empty] | Всего по позиции
65 | ГЭСН46-03-011-01 | Пробивка в кирпичных стенах борозд площадью сечения: до 20 см2 |  |  |  | 4: 100 м; 5: 2; 6: 1; 7: 2 | [23 empty] | Пробивка в кирпичных стенах борозд площадью сечения: до 20 см2
|  | Объем=200 / 100 | [36 empty] | Объем=200 / 100
| 1 | ОТ(ЗТ) |  |  |  | 4: чел.-ч; 7: 28; 12: 10133.76 | [25 empty] | ОТ(ЗТ)
| 1-100-36 | Средний разряд работы 3,6 |  |  |  | 4: чел.-ч; 5: 14; 7: 28; 10: 361.92; 12: 10133.76 | [26 empty] | Средний разряд работы 3,6
| 2 | ЭМ |  |  |  | 12: 1623.03 | [25 empty] | ЭМ
| 91.18.01-508 | Компрессоры винтовые передвижные с электродвигателем, давление до 1 МПа (10 атм), производительность до 5 м3/мин |  |  |  | маш.-ч | 4.06 |  | 8.12 | 115.43 | 1.68 | 193.92 |  | 1574.63 | [26 empty] | Компрессоры винтовые передвижные с электродвигателем, давление до 1 МПа (10 атм), производительность до 5 м3/мин
| 91.21.10-002 | Молотки отбойные пневматические при работе от передвижных компрессоров |  |  |  | маш.-ч | 8.12 |  | 16.24 | 2.11 | 1.41 | 2.98 |  | 48.4 | [26 empty] | Молотки отбойные пневматические при работе от передвижных компрессоров
|  | Итого прямые затраты |  |  |  | 12: 11756.79 | [28 empty] | Итого прямые затраты
|  | ФОТ |  |  |  | 12: 10133.76 | [29 empty] | ФОТ
| Пр/812-040.1-1 | НР Работы по реконструкции зданий и сооружений: усиление и замена существующих конструкций, возведение отдельных конструктивных элементов |  |  |  | 4: %; 5: 103; 7: 103; 12: 10437.77 | [29 empty] | НР Работы по реконструкции зданий и сооружений: усиление и замена существующих конструкций, возведение отдельных конструктивных элементов
| Пр/774-040.1 | СП Работы по реконструкции зданий и сооружений: усиление и замена существующих конструкций, возведение отдельных конструктивных элементов |  |  |  | 4: %; 5: 59; 7: 59; 12: 5978.92 | [29 empty] | СП Работы по реконструкции зданий и сооружений: усиление и замена существующих конструкций, возведение отдельных конструктивных элементов
|  | Всего по позиции |  |  |  | 10: 14086.74; 12: 28173.48 | [30 empty] | Всего по позиции
66 | ГЭСН15-02-016-01 | Штукатурка поверхностей внутри здания цементно-известковым или цементным раствором по камню и бетону: простая стен |  |  |  | 4: 100 м2; 5: 0.1; 6: 1; 7: 0.1 | [23 empty] | Штукатурка поверхностей внутри здания цементно-известковым или цементным раствором по камню и бетону: простая стен
|  | Объем=(0,05*200) / 100 | [36 empty] | Объем=(0,05*200) / 100
| 1 | ОТ(ЗТ) |  |  |  | 4: чел.-ч; 7: 6.5; 12: 2324.92 | [25 empty] | ОТ(ЗТ)
| 1-100-35 | Средний разряд работы 3,5 |  |  |  | 4: чел.-ч; 5: 65; 7: 6.5; 10: 357.68; 12: 2324.92 | [26 empty] | Средний разряд работы 3,5
| 2 | ЭМ |  |  |  | 12: 11.67 | [25 empty] | ЭМ
|  | ОТм(ЗТм) |  |  |  | 4: чел.-ч; 7: 0.532; 12: 179 | [25 empty] | ОТм(ЗТм)
| 91.06.06-048 | Подъемники одномачтовые, грузоподъемность до 500 кг, высота подъема 45 м |  |  |  | маш.-ч | 0.62 |  | 0.062 | 37.32 | 1.55 | 57.85 |  | 3.59 | [26 empty] | Подъемники одномачтовые, грузоподъемность до 500 кг, высота подъема 45 м
| 4-100-030 | ОТм(Зтм) Средний разряд машинистов 3 |  |  |  | 4: чел.-ч; 5: 0.62; 7: 0.062; 10: 336.47; 12: 20.86 | [27 empty] | ОТм(Зтм) Средний разряд машинистов 3
| 91.07.07-041 | Растворонасосы, производительность 1 м3/ч |  |  |  | маш.-ч | 4.7 |  | 0.47 | 10.81 | 1.59 | 17.19 |  | 8.08 | [26 empty] | Растворонасосы, производительность 1 м3/ч
| 4-100-030 | ОТм(Зтм) Средний разряд машинистов 3 |  |  |  | 4: чел.-ч; 5: 4.7; 7: 0.47; 10: 336.47; 12: 158.14 | [27 empty] | ОТм(Зтм) Средний разряд машинистов 3
| 4 | М |  |  |  | 12: 130.86 | [25 empty] | М
| 01.7.15.06-0121 | Гвозди стальные строительные, диаметр 1,6 мм, длина 50 мм |  |  |  | т | 7e-05 |  | 7e-06 | 76630.4 | 1.31 | 100385.82 |  | 0.7 | [26 empty] | Гвозди стальные строительные, диаметр 1,6 мм, длина 50 мм
| 03.1.01.01-0002 | Гипс строительный Г-3 |  |  |  | т | 0.006 |  | 0.0006 | 4338.27 | 1.46 | 6333.87 |  | 3.8 | [26 empty] | Гипс строительный Г-3
| 08.1.02.17-0161 | Сетка тканая из проволоки без покрытия, диаметр проволоки 0,25 мм, размер ячейки 0,5х0,5 мм |  |  |  | м2 | 2.77 |  | 0.277 | 353.61 | 1.29 | 456.16 |  | 126.36 | [26 empty] | Сетка тканая из проволоки без покрытия, диаметр проволоки 0,25 мм, размер ячейки 0,5х0,5 мм
Н | 04.3.01.12 | Растворы отделочные цементно-известковые |  |  |  | 4: м3; 5: 1.51; 7: 0.151 | [34 empty] | Растворы отделочные цементно-известковые
|  | Итого прямые затраты |  |  |  | 12: 2646.45 | [28 empty] | Итого прямые затраты
|  | ФОТ |  |  |  | 12: 2503.92 | [29 empty] | ФОТ
| Пр/812-015.0-1 | НР Отделочные работы |  |  |  | 4: %; 5: 100; 7: 100; 12: 2503.92 | [29 empty] | НР Отделочные работы
| Пр/774-015.0 | СП Отделочные работы |  |  |  | 4: %; 5: 49; 7: 49; 12: 1226.92 | [29 empty] | СП Отделочные работы
|  | Всего по позиции |  |  |  | 10: 63772.9; 12: 6377.29 | [30 empty] | Всего по позиции
67 | ГЭСНм08-02-403-03 | Провод групповой в защитной оболочке или кабель трех-пятижильный: под штукатурку по стенам или в бороздах |  |  |  | 4: 100 м; 5: 2; 6: 1; 7: 2 | [23 empty] | Провод групповой в защитной оболочке или кабель трех-пятижильный: под штукатурку по стенам или в бороздах
|  | Объем=200 / 100 | [36 empty] | Объем=200 / 100
| 1 | ОТ(ЗТ) |  |  |  | 4: чел.-ч; 7: 33; 12: 12223.2 | [25 empty] | ОТ(ЗТ)
| 1-100-38 | Средний разряд работы 3,8 |  |  |  | 4: чел.-ч; 5: 16.5; 7: 33; 10: 370.4; 12: 12223.2 | [26 empty] | Средний разряд работы 3,8
| 2 | ЭМ |  |  |  | 12: 92.58 | [25 empty] | ЭМ
|  | ОТм(ЗТм) |  |  |  | 4: чел.-ч; 7: 0.08; 12: 35.52 | [25 empty] | ОТм(ЗТм)
| 91.05.05-015 | Краны на автомобильном ходу, грузоподъемность 16 т |  |  |  | 4: маш.-ч; 5: 0.02; 7: 0.04; 10: 1657.55; 12: 66.3 | [26 empty] | Краны на автомобильном ходу, грузоподъемность 16 т
| 4-100-060 | ОТм(Зтм) Средний разряд машинистов 6 |  |  |  | 4: чел.-ч; 5: 0.02; 7: 0.04; 10: 508.95; 12: 20.36 | [27 empty] | ОТм(Зтм) Средний разряд машинистов 6
| 91.14.02-001 | Автомобили бортовые, грузоподъемность до 5 т |  |  |  | 4: маш.-ч; 5: 0.02; 7: 0.04; 10: 657.1; 12: 26.28 | [26 empty] | Автомобили бортовые, грузоподъемность до 5 т
| 4-100-040 | ОТм(Зтм) Средний разряд машинистов 4 |  |  |  | 4: чел.-ч; 5: 0.02; 7: 0.04; 10: 378.89; 12: 15.16 | [27 empty] | ОТм(Зтм) Средний разряд машинистов 4
| 4 | М |  |  |  | 12: 627.41 | [25 empty] | М
| 03.1.01.01-0002 | Гипс строительный Г-3 |  |  |  | т | 0.01 |  | 0.02 | 4338.27 | 1.46 | 6333.87 |  | 126.68 | [26 empty] | Гипс строительный Г-3
| 14.4.02.04-0142 | Краска масляная МА-0115, мумия, сурик железный |  |  |  | кг | 0.3 |  | 0.6 | 79.88 | 1.5 | 119.82 |  | 71.89 | [26 empty] | Краска масляная МА-0115, мумия, сурик железный
| 21.2.03.02-1200 | Трубки из поливинилхлоридного пластиката ТВ-40, высший и первый сорт, внутренний диаметр 0,50-9,00 мм |  |  |  | кг | 0.53 |  | 1.06 | 374.6 | 1.08 | 404.57 |  | 428.84 | [26 empty] | Трубки из поливинилхлоридного пластиката ТВ-40, высший и первый сорт, внутренний диаметр 0,50-9,00 мм
|  | Итого прямые затраты |  |  |  | 12: 12978.71 | [28 empty] | Итого прямые затраты
67.1 | 421/пр_2020_п.75_пп.а | Вспомогательные ненормируемые материальные ресурсы |  |  |  | 4: %; 5: 2; 7: 2; 12: 244.46 | [33 empty] | Вспомогательные ненормируемые материальные ресурсы
|  | ФОТ |  |  |  | 12: 12258.72 | [29 empty] | ФОТ
| Пр/812-049.3-1 | НР Электротехнические установки на других объектах |  |  |  | 4: %; 5: 97; 7: 97; 12: 11890.96 | [29 empty] | НР Электротехнические установки на других объектах
| Пр/774-049.3 | СП Электротехнические установки на других объектах |  |  |  | 4: %; 5: 51; 7: 51; 12: 6251.95 | [29 empty] | СП Электротехнические установки на других объектах
|  | Всего по позиции |  |  |  | 10: 15683.04; 12: 31366.08 | [30 empty] | Всего по позиции
68 | ФСБЦ-21.1.06.09-0152 | Кабель силовой с медными жилами ВВГнг(A)-LS 3х2,5ок(N, PE)-660 |  |  |  | 1000 м | 0.1 | 1 | 0.1 |  |  | 64604.83 |  | 6460.48 | [23 empty] | Кабель силовой с медными жилами ВВГнг(A)-LS 3х2,5ок(N, PE)-660
|  | Объем=100 / 1000 | [36 empty] | Объем=100 / 1000
|  | Всего по позиции |  |  |  | 12: 6460.48 | [30 empty] | Всего по позиции
69 | ФСБЦ-21.1.06.09-0151 | Кабель силовой с медными жилами ВВГнг(A)-LS 3х1,5ок(N, PE)-660 |  |  |  | 1000 м | 0.1 | 1 | 0.1 |  |  | 40460.93 |  | 4046.09 | [23 empty] | Кабель силовой с медными жилами ВВГнг(A)-LS 3х1,5ок(N, PE)-660
|  | Объем=100 / 1000 | [36 empty] | Объем=100 / 1000
|  | Всего по позиции |  |  |  | 12: 4046.09 | [30 empty] | Всего по позиции
|  | Итоги по разделу 5 КАБЕЛИ И ПРОВОДА : | [47 empty] | Итоги по разделу 5 КАБЕЛИ И ПРОВОДА :
|  | Всего прямые затраты (справочно) |  |  |  | 12: 1754688.31 | [36 empty] | Всего прямые затраты (справочно)
|  | в том числе: | [48 empty] | в том числе:
|  | Оплата труда рабочих |  |  |  | 12: 665989.59 | [36 empty] | Оплата труда рабочих
|  | Эксплуатация машин |  |  |  | 12: 12824.98 | [36 empty] | Эксплуатация машин
|  | Оплата труда машинистов (Отм) |  |  |  | 12: 4545.65 | [36 empty] | Оплата труда машинистов (Отм)
|  | Материалы |  |  |  | 12: 1071328.09 | [36 empty] | Материалы
|  | Строительные работы |  |  |  | 12: 34550.77 | [36 empty] | Строительные работы
|  | в том числе: | [48 empty] | в том числе:
|  | оплата труда |  |  |  | 12: 12458.68 | [36 empty] | оплата труда
|  | эксплуатация машин и механизмов |  |  |  | 12: 1634.7 | [36 empty] | эксплуатация машин и механизмов
|  | оплата труда машинистов (Отм) |  |  |  | 12: 179 | [36 empty] | оплата труда машинистов (Отм)
|  | материалы |  |  |  | 12: 130.86 | [36 empty] | материалы
|  | накладные расходы |  |  |  | 12: 12941.69 | [36 empty] | накладные расходы
|  | сметная прибыль |  |  |  | 12: 7205.84 | [36 empty] | сметная прибыль
|  | Монтажные работы |  |  |  | 12: 2713973.46 | [36 empty] | Монтажные работы
|  | в том числе: | [48 empty] | в том числе:
|  | оплата труда |  |  |  | 12: 653530.91 | [36 empty] | оплата труда
|  | эксплуатация машин и механизмов |  |  |  | 12: 11190.28 | [36 empty] | эксплуатация машин и механизмов
|  | оплата труда машинистов (Отм) |  |  |  | 12: 4366.65 | [36 empty] | оплата труда машинистов (Отм)
|  | материалы |  |  |  | 12: 1071197.23 | [36 empty] | материалы
|  | накладные расходы |  |  |  | 12: 638160.63 | [36 empty] | накладные расходы
|  | сметная прибыль |  |  |  | 12: 335527.76 | [36 empty] | сметная прибыль
|  | Всего ФОТ (справочно) |  |  |  | 12: 670535.24 | [36 empty] | Всего ФОТ (справочно)
|  | Всего накладные расходы (справочно) |  |  |  | 12: 651102.32 | [36 empty] | Всего накладные расходы (справочно)
|  | Всего сметная прибыль (справочно) |  |  |  | 12: 342733.6 | [36 empty] | Всего сметная прибыль (справочно)
|  | Всего по разделу 5 КАБЕЛИ И ПРОВОДА |  |  |  | 12: 2748524.23 | [37 empty] | Всего по разделу 5 КАБЕЛИ И ПРОВОДА
|  | справочно: | [48 empty] | справочно:
|  | Затраты труда рабочих |  |  |  | 7: 1868,967 | [38 empty] | Затраты труда рабочих
|  | Затраты труда машинистов |  |  |  | 7: 10,487 | [38 empty] | Затраты труда машинистов
Раздел 6. ЗАЗЕМЛЕНИЕ | [36 empty] | Раздел 6. ЗАЗЕМЛЕНИЕ
70 | ГЭСНм08-02-472-06 | Проводник заземляющий открыто по строительным основаниям: из полосовой стали сечением 100 мм2 |  |  |  | 4: 100 м; 5: 1; 6: 1; 7: 1 | [23 empty] | Проводник заземляющий открыто по строительным основаниям: из полосовой стали сечением 100 мм2
|  | Объем=(50+20+15+15) / 100 | [36 empty] | Объем=(50+20+15+15) / 100
| 1 | ОТ(ЗТ) |  |  |  | 4: чел.-ч; 7: 16.5; 12: 6111.6 | [25 empty] | ОТ(ЗТ)
| 1-100-38 | Средний разряд работы 3,8 |  |  |  | 4: чел.-ч; 5: 16.5; 7: 16.5; 10: 370.4; 12: 6111.6 | [26 empty] | Средний разряд работы 3,8
| 2 | ЭМ |  |  |  | 12: 514.01 | [25 empty] | ЭМ
|  | ОТм(ЗТм) |  |  |  | 4: чел.-ч; 7: 0.34; 12: 150.93 | [25 empty] | ОТм(ЗТм)
| 91.05.05-015 | Краны на автомобильном ходу, грузоподъемность 16 т |  |  |  | 4: маш.-ч; 5: 0.17; 7: 0.17; 10: 1657.55; 12: 281.78 | [26 empty] | Краны на автомобильном ходу, грузоподъемность 16 т
| 4-100-060 | ОТм(Зтм) Средний разряд машинистов 6 |  |  |  | 4: чел.-ч; 5: 0.17; 7: 0.17; 10: 508.95; 12: 86.52 | [27 empty] | ОТм(Зтм) Средний разряд машинистов 6
| 91.14.02-001 | Автомобили бортовые, грузоподъемность до 5 т |  |  |  | 4: маш.-ч; 5: 0.17; 7: 0.17; 10: 657.1; 12: 111.71 | [26 empty] | Автомобили бортовые, грузоподъемность до 5 т
| 4-100-040 | ОТм(Зтм) Средний разряд машинистов 4 |  |  |  | 4: чел.-ч; 5: 0.17; 7: 0.17; 10: 378.89; 12: 64.41 | [27 empty] | ОТм(Зтм) Средний разряд машинистов 4
| 91.17.04-233 | Аппараты сварочные для ручной дуговой сварки, сварочный ток до 350 А |  |  |  | 4: маш.-ч; 5: 2.9; 7: 2.9; 10: 41.56; 12: 120.52 | [26 empty] | Аппараты сварочные для ручной дуговой сварки, сварочный ток до 350 А
| 4 | М |  |  |  | 12: 2585.85 | [25 empty] | М
| 01.7.11.07-0227 | Электроды сварочные для сварки низколегированных и углеродистых сталей УОНИ 13/45, Э42А, диаметр 4-5 мм |  |  |  | кг | 0.55 |  | 0.55 | 155.63 | 0.8 | 124.5 |  | 68.48 | [26 empty] | Электроды сварочные для сварки низколегированных и углеродистых сталей УОНИ 13/45, Э42А, диаметр 4-5 мм
| 08.3.05.02-0021 | Прокат листовой горячекатаный, марки стали Ст3сп, Ст3пс, ширина 1200-3000 мм, толщина 1-8 мм |  |  |  | т | 0.004 |  | 0.004 | 71131.5 | 0.71 | 50503.37 |  | 202.01 | [26 empty] | Прокат листовой горячекатаный, марки стали Ст3сп, Ст3пс, ширина 1200-3000 мм, толщина 1-8 мм
| 14.4.01.09-0427 | Грунтовка эпоксидная антикоррозионная с содержанием цинка для защиты металлических поверхностей, расход 0,20-0,39 кг/м2 |  |  |  | кг | 2 |  | 2 | 911.56 | 1.27 | 1157.68 |  | 2315.36 | [26 empty] | Грунтовка эпоксидная антикоррозионная с содержанием цинка для защиты металлических поверхностей, расход 0,20-0,39 кг/м2
|  | Итого прямые затраты |  |  |  | 12: 9362.39 | [28 empty] | Итого прямые затраты
70.1 | 421/пр_2020_п.75_пп.а | Вспомогательные ненормируемые материальные ресурсы |  |  |  | 4: %; 5: 2; 7: 2; 12: 122.23 | [33 empty] | Вспомогательные ненормируемые материальные ресурсы
|  | ФОТ |  |  |  | 12: 6262.53 | [29 empty] | ФОТ
| Пр/812-049.3-1 | НР Электротехнические установки на других объектах |  |  |  | 4: %; 5: 97; 7: 97; 12: 6074.65 | [29 empty] | НР Электротехнические установки на других объектах
| Пр/774-049.3 | СП Электротехнические установки на других объектах |  |  |  | 4: %; 5: 51; 7: 51; 12: 3193.89 | [29 empty] | СП Электротехнические установки на других объектах
|  | Всего по позиции |  |  |  | 10: 18753.16; 12: 18753.16 | [30 empty] | Всего по позиции
71 | ФСБЦ-08.3.05.02-0021 | Прокат листовой горячекатаный, марки стали Ст3сп, Ст3пс, ширина 1200-3000 мм, толщина 1-8 мм |  |  |  | т | -0.004 | 1 | -0.004 | 71131.5 | 0.71 | 50503.37 |  | -202.01 | [23 empty] | Прокат листовой горячекатаный, марки стали Ст3сп, Ст3пс, ширина 1200-3000 мм, толщина 1-8 мм
|  | Всего по позиции |  |  |  | 12: -202.01 | [30 empty] | Всего по позиции
72 | ФСБЦ-08.3.07.01-0042 | Прокат стальной горячекатаный полосовой, марки стали Ст3сп, Ст3пс, размеры 40х4 мм |  |  |  | т | 0.1256 | 1 | 0.1256 | 67961.14 | 0.74 | 50291.24 |  | 6316.58 | [23 empty] | Прокат стальной горячекатаный полосовой, марки стали Ст3сп, Ст3пс, размеры 40х4 мм
|  | Объем=1,256*100/1000 | [36 empty] | Объем=1,256*100/1000
|  | Всего по позиции |  |  |  | 12: 6316.58 | [30 empty] | Всего по позиции
73 | ГЭСНм08-02-471-01 | Заземлитель вертикальный из угловой стали размером: 50х50х5 мм |  |  |  | 4: 10 шт; 5: 0.3; 6: 1; 7: 0.3 | [23 empty] | Заземлитель вертикальный из угловой стали размером: 50х50х5 мм
|  | Объем=3 / 10 | [36 empty] | Объем=3 / 10
| 1 | ОТ(ЗТ) |  |  |  | 4: чел.-ч; 7: 2.781; 12: 1030.08 | [25 empty] | ОТ(ЗТ)
| 1-100-38 | Средний разряд работы 3,8 |  |  |  | 4: чел.-ч; 5: 9.27; 7: 2.781; 10: 370.4; 12: 1030.08 | [26 empty] | Средний разряд работы 3,8
| 2 | ЭМ |  |  |  | 12: 136.88 | [25 empty] | ЭМ
|  | ОТм(ЗТм) |  |  |  | 4: чел.-ч; 7: 0.102; 12: 45.28 | [25 empty] | ОТм(ЗТм)
| 91.05.05-015 | Краны на автомобильном ходу, грузоподъемность 16 т |  |  |  | 4: маш.-ч; 5: 0.17; 7: 0.051; 10: 1657.55; 12: 84.54 | [26 empty] | Краны на автомобильном ходу, грузоподъемность 16 т
| 4-100-060 | ОТм(Зтм) Средний разряд машинистов 6 |  |  |  | 4: чел.-ч; 5: 0.17; 7: 0.051; 10: 508.95; 12: 25.96 | [27 empty] | ОТм(Зтм) Средний разряд машинистов 6
| 91.14.02-001 | Автомобили бортовые, грузоподъемность до 5 т |  |  |  | 4: маш.-ч; 5: 0.17; 7: 0.051; 10: 657.1; 12: 33.51 | [26 empty] | Автомобили бортовые, грузоподъемность до 5 т
| 4-100-040 | ОТм(Зтм) Средний разряд машинистов 4 |  |  |  | 4: чел.-ч; 5: 0.17; 7: 0.051; 10: 378.89; 12: 19.32 | [27 empty] | ОТм(Зтм) Средний разряд машинистов 4
| 91.17.04-233 | Аппараты сварочные для ручной дуговой сварки, сварочный ток до 350 А |  |  |  | 4: маш.-ч; 5: 1.51; 7: 0.453; 10: 41.56; 12: 18.83 | [26 empty] | Аппараты сварочные для ручной дуговой сварки, сварочный ток до 350 А
| 4 | М |  |  |  | 12: 718.89 | [25 empty] | М
| 01.7.11.07-0227 | Электроды сварочные для сварки низколегированных и углеродистых сталей УОНИ 13/45, Э42А, диаметр 4-5 мм |  |  |  | кг | 0.65 |  | 0.195 | 155.63 | 0.8 | 124.5 |  | 24.28 | [26 empty] | Электроды сварочные для сварки низколегированных и углеродистых сталей УОНИ 13/45, Э42А, диаметр 4-5 мм
| 14.4.01.09-0427 | Грунтовка эпоксидная антикоррозионная с содержанием цинка для защиты металлических поверхностей, расход 0,20-0,39 кг/м2 |  |  |  | кг | 2 |  | 0.6 | 911.56 | 1.27 | 1157.68 |  | 694.61 | [26 empty] | Грунтовка эпоксидная антикоррозионная с содержанием цинка для защиты металлических поверхностей, расход 0,20-0,39 кг/м2
|  | Итого прямые затраты |  |  |  | 12: 1931.13 | [28 empty] | Итого прямые затраты
73.1 | 421/пр_2020_п.75_пп.а | Вспомогательные ненормируемые материальные ресурсы |  |  |  | 4: %; 5: 2; 7: 2; 12: 20.6 | [33 empty] | Вспомогательные ненормируемые материальные ресурсы
|  | ФОТ |  |  |  | 12: 1075.36 | [29 empty] | ФОТ
| Пр/812-049.3-1 | НР Электротехнические установки на других объектах |  |  |  | 4: %; 5: 97; 7: 97; 12: 1043.1 | [29 empty] | НР Электротехнические установки на других объектах
| Пр/774-049.3 | СП Электротехнические установки на других объектах |  |  |  | 4: %; 5: 51; 7: 51; 12: 548.43 | [29 empty] | СП Электротехнические установки на других объектах
|  | Всего по позиции |  |  |  | 10: 11810.87; 12: 3543.26 | [30 empty] | Всего по позиции
74 | ФСБЦ-08.3.08.02-0058 | Уголок стальной горячекатаный равнополочный, марки стали Ст3сп, Ст3пс, ширина полок 35-56 мм, толщина полки 3-5 мм |  |  |  | т | 0.068 | 1 | 0.068 | 70842.5 | 0.62 | 43922.35 |  | 2986.72 | [23 empty] | Уголок стальной горячекатаный равнополочный, марки стали Ст3сп, Ст3пс, ширина полок 35-56 мм, толщина полки 3-5 мм
|  | Всего по позиции |  |  |  | 12: 2986.72 | [30 empty] | Всего по позиции
|  | Итоги по разделу 6 ЗАЗЕМЛЕНИЕ : | [47 empty] | Итоги по разделу 6 ЗАЗЕМЛЕНИЕ :
|  | Всего прямые затраты (справочно) |  |  |  | 12: 20537.64 | [36 empty] | Всего прямые затраты (справочно)
|  | в том числе: | [48 empty] | в том числе:
|  | Оплата труда рабочих |  |  |  | 12: 7141.68 | [36 empty] | Оплата труда рабочих
|  | Эксплуатация машин |  |  |  | 12: 650.89 | [36 empty] | Эксплуатация машин
|  | Оплата труда машинистов (Отм) |  |  |  | 12: 196.21 | [36 empty] | Оплата труда машинистов (Отм)
|  | Материалы |  |  |  | 12: 12548.86 | [36 empty] | Материалы
|  | Строительные работы |  |  |  | 12: 9101.29 | [36 empty] | Строительные работы
|  | в том числе: | [48 empty] | в том числе:
|  | материалы |  |  |  | 12: 9101.29 | [36 empty] | материалы
|  | Монтажные работы |  |  |  | 12: 22296.42 | [36 empty] | Монтажные работы
|  | в том числе: | [48 empty] | в том числе:
|  | оплата труда |  |  |  | 12: 7141.68 | [36 empty] | оплата труда
|  | эксплуатация машин и механизмов |  |  |  | 12: 650.89 | [36 empty] | эксплуатация машин и механизмов
|  | оплата труда машинистов (Отм) |  |  |  | 12: 196.21 | [36 empty] | оплата труда машинистов (Отм)
|  | материалы |  |  |  | 12: 3447.57 | [36 empty] | материалы
|  | накладные расходы |  |  |  | 12: 7117.75 | [36 empty] | накладные расходы
|  | сметная прибыль |  |  |  | 12: 3742.32 | [36 empty] | сметная прибыль
|  | Всего ФОТ (справочно) |  |  |  | 12: 7337.89 | [36 empty] | Всего ФОТ (справочно)
|  | Всего накладные расходы (справочно) |  |  |  | 12: 7117.75 | [36 empty] | Всего накладные расходы (справочно)
|  | Всего сметная прибыль (справочно) |  |  |  | 12: 3742.32 | [36 empty] | Всего сметная прибыль (справочно)
|  | Всего по разделу 6 ЗАЗЕМЛЕНИЕ |  |  |  | 12: 31397.71 | [37 empty] | Всего по разделу 6 ЗАЗЕМЛЕНИЕ
|  | справочно: | [48 empty] | справочно:
|  | Затраты труда рабочих |  |  |  | 7: 19,281 | [38 empty] | Затраты труда рабочих
|  | Затраты труда машинистов |  |  |  | 7: 0,442 | [38 empty] | Затраты труда машинистов
Раздел 7. ВРУ | [36 empty] | Раздел 7. ВРУ
75 | ГЭСНм08-03-599-10 | Щитки осветительные, устанавливаемые на стене: распорными дюбелями, масса щитка свыше 6 до 15 кг | [35 empty] | Щитки осветительные, устанавливаемые на стене: распорными дюбелями, масса щитка свыше 6 до 15 кг | bar: 4 to 7
| 1 | ОТ(ЗТ) |  |  |  | 4: чел.-ч; 7: 3.34; 12: 1303.27 | [25 empty] | ОТ(ЗТ)
| 1-100-42 | Средний разряд работы 4,2 |  |  |  | 4: чел.-ч; 5: 3.34; 7: 3.34; 10: 390.2; 12: 1303.27 | [26 empty] | Средний разряд работы 4,2
| 2 | ЭМ |  |  |  | 12: 46.29 | [25 empty] | ЭМ
|  | ОТм(ЗТм) |  |  |  | 4: чел.-ч; 7: 0.04; 12: 17.76 | [25 empty] | ОТм(ЗТм)
| 91.05.05-015 | Краны на автомобильном ходу, грузоподъемность 16 т |  |  |  | 4: маш.-ч; 5: 0.02; 7: 0.02; 10: 1657.55; 12: 33.15 | [26 empty] | Краны на автомобильном ходу, грузоподъемность 16 т
| 4-100-060 | ОТм(Зтм) Средний разряд машинистов 6 |  |  |  | 4: чел.-ч; 5: 0.02; 7: 0.02; 10: 508.95; 12: 10.18 | [27 empty] | ОТм(Зтм) Средний разряд машинистов 6
| 91.14.02-001 | Автомобили бортовые, грузоподъемность до 5 т |  |  |  | 4: маш.-ч; 5: 0.02; 7: 0.02; 10: 657.1; 12: 13.14 | [26 empty] | Автомобили бортовые, грузоподъемность до 5 т
| 4-100-040 | ОТм(Зтм) Средний разряд машинистов 4 |  |  |  | 4: чел.-ч; 5: 0.02; 7: 0.02; 10: 378.89; 12: 7.58 | [27 empty] | ОТм(Зтм) Средний разряд машинистов 4
| 4 | М |  |  |  | 12: 403.41 | [25 empty] | М
| 01.7.03.04-0001 | Электроэнергия |  |  |  | 4: кВт-ч; 5: 0.0688; 7: 0.0688; 10: 8.91; 12: 0.61 | [26 empty] | Электроэнергия
| 01.7.06.05-0041 | Ленты изоляционные хлопчатобумажные прорезиненные для электромонтажных и ремонтных работ, цвет черный, ширина 20 мм, толщина 0,35 мм |  |  |  | м | 1.92 |  | 1.92 | 5.87 | 0.89 | 5.22 |  | 10.02 | [26 empty] | Ленты изоляционные хлопчатобумажные прорезиненные для электромонтажных и ремонтных работ, цвет черный, ширина 20 мм, толщина 0,35 мм
| 01.7.15.07-0014 | Дюбели распорные полипропиленовые |  |  |  | 100 шт | 0.041 |  | 0.041 | 41.71 | 1.31 | 54.64 |  | 2.24 | [26 empty] | Дюбели распорные полипропиленовые
| 14.4.02.04-0142 | Краска масляная МА-0115, мумия, сурик железный |  |  |  | кг | 0.1 |  | 0.1 | 79.88 | 1.5 | 119.82 |  | 11.98 | [26 empty] | Краска масляная МА-0115, мумия, сурик железный
| 20.1.02.23-0082 | Перемычки гибкие, тип ПГС-50 |  |  |  | 10 шт | 0.1 |  | 0.1 | 944.69 | 1.38 | 1303.67 |  | 130.37 | [26 empty] | Перемычки гибкие, тип ПГС-50
| 20.2.02.01-0019 | Втулки изолирующие, размеры 65х50х18 мм |  |  |  | 1000 шт | 0.021 |  | 0.021 | 3658.94 | 1.38 | 5049.34 |  | 106.04 | [26 empty] | Втулки изолирующие, размеры 65х50х18 мм
| 20.5.04.09-0002 | Сжимы типа У731М для магистральных и ответвительных проводов и кабелей |  |  |  | 100 шт | 0.041 |  | 0.041 | 1991.74 | 1.28 | 2549.43 |  | 104.53 | [26 empty] | Сжимы типа У731М для магистральных и ответвительных проводов и кабелей
| 24.3.01.01-0005 | Трубка полихлорвиниловая электромонтажная, толщина стенки 0,6 мм |  |  |  | кг | 0.144 |  | 0.144 | 196.41 | 1.33 | 261.23 |  | 37.62 | [26 empty] | Трубка полихлорвиниловая электромонтажная, толщина стенки 0,6 мм
|  | Итого прямые затраты |  |  |  | 12: 1770.73 | [28 empty] | Итого прямые затраты
75.1 | 421/пр_2020_п.75_пп.а | Вспомогательные ненормируемые материальные ресурсы |  |  |  | 4: %; 5: 2; 7: 2; 12: 26.07 | [33 empty] | Вспомогательные ненормируемые материальные ресурсы
|  | ФОТ |  |  |  | 12: 1321.03 | [29 empty] | ФОТ
| Пр/812-049.3-1 | НР Электротехнические установки на других объектах |  |  |  | 4: %; 5: 97; 7: 97; 12: 1281.4 | [29 empty] | НР Электротехнические установки на других объектах
| Пр/774-049.3 | СП Электротехнические установки на других объектах |  |  |  | 4: %; 5: 51; 7: 51; 12: 673.73 | [29 empty] | СП Электротехнические установки на других объектах
|  | Всего по позиции |  |  |  | 10: 3751.93; 12: 3751.93 | [30 empty] | Всего по позиции
76 | ФСБЦ-20.4.04.03-0008 | Щит с монтажной панелью, размеры 800х600х250 мм, степень защиты IP66 |  |  |  | шт | 1 | 1 | 1 | 8355.28 | 1.38 | 11530.29 |  | 11530.29 | [23 empty] | Щит с монтажной панелью, размеры 800х600х250 мм, степень защиты IP66
|  | Всего по позиции |  |  |  | 12: 11530.29 | [30 empty] | Всего по позиции
77 | ГЭСНм08-01-068-01 | Шина сборная - одна полоса в фазе, медная или алюминиевая сечением: до 250 мм2 |  |  |  | 4: 100 м; 5: 0.006; 6: 1; 7: 0.006 | [23 empty] | Шина сборная - одна полоса в фазе, медная или алюминиевая сечением: до 250 мм2
|  | Объем=(0,6*1) / 100 | [36 empty] | Объем=(0,6*1) / 100
| 1 | ОТ(ЗТ) |  |  |  | 4: чел.-ч; 7: 0.2718; 12: 102.98 | [25 empty] | ОТ(ЗТ)
| 1-100-40 | Средний разряд работы 4,0 |  |  |  | 4: чел.-ч; 5: 45.3; 7: 0.2718; 10: 378.89; 12: 102.98 | [26 empty] | Средний разряд работы 4,0
| 2 | ЭМ |  |  |  | 12: 4.35 | [25 empty] | ЭМ
|  | ОТм(ЗТм) |  |  |  | 4: чел.-ч; 7: 0.0318; 12: 12.2 | [25 empty] | ОТм(ЗТм)
| 91.05.05-015 | Краны на автомобильном ходу, грузоподъемность 16 т |  |  |  | 4: маш.-ч; 5: 0.2; 7: 0.0012; 10: 1657.55; 12: 1.99 | [26 empty] | Краны на автомобильном ходу, грузоподъемность 16 т
| 4-100-060 | ОТм(Зтм) Средний разряд машинистов 6 |  |  |  | 4: чел.-ч; 5: 0.2; 7: 0.0012; 10: 508.95; 12: 0.61 | [27 empty] | ОТм(Зтм) Средний разряд машинистов 6
| 91.14.02-001 | Автомобили бортовые, грузоподъемность до 5 т |  |  |  | 4: маш.-ч; 5: 0.2; 7: 0.0012; 10: 657.1; 12: 0.79 | [26 empty] | Автомобили бортовые, грузоподъемность до 5 т
| 4-100-040 | ОТм(Зтм) Средний разряд машинистов 4 |  |  |  | 4: чел.-ч; 5: 0.2; 7: 0.0012; 10: 378.89; 12: 0.45 | [27 empty] | ОТм(Зтм) Средний разряд машинистов 4
| 91.17.04-233 | Аппараты сварочные для ручной дуговой сварки, сварочный ток до 350 А |  |  |  | 4: маш.-ч; 5: 1.69; 7: 0.01014; 10: 41.56; 12: 0.42 | [26 empty] | Аппараты сварочные для ручной дуговой сварки, сварочный ток до 350 А
| 91.21.19-031 | Станки сверлильные |  |  |  | маш.-ч | 0.86 |  | 0.00516 | 23.89 | 1.34 | 32.01 |  | 0.17 | [26 empty] | Станки сверлильные
| 91.21.22-491 | Шиногибы гидравлические универсальные |  |  |  | маш.-ч | 4.9 |  | 0.0294 | 26.76 | 1.25 | 33.45 |  | 0.98 | [26 empty] | Шиногибы гидравлические универсальные
| 4-100-040 | ОТм(Зтм) Средний разряд машинистов 4 |  |  |  | 4: чел.-ч; 5: 4.9; 7: 0.0294; 10: 378.89; 12: 11.14 | [27 empty] | ОТм(Зтм) Средний разряд машинистов 4
| 4 | М |  |  |  | 12: 5.74 | [25 empty] | М
| 01.3.02.02-0001 | Аргон газообразный, сорт I |  |  |  | м3 | 0.31 |  | 0.00186 | 253.96 | 1.52 | 386.02 |  | 0.72 | [26 empty] | Аргон газообразный, сорт I
| 01.7.15.03-0042 | Болты с гайками и шайбами строительные |  |  |  | кг | 2.88 |  | 0.01728 | 174.93 | 1.1 | 192.42 |  | 3.33 | [26 empty] | Болты с гайками и шайбами строительные
| 01.7.15.11-0061 | Шайбы стальные оцинкованные пружинные (гровер), диаметр отверстия М3 |  |  |  | т | 0.00012 |  | 7e-07 | 195421.95 | 1.31 | 256002.75 |  | 0.18 | [26 empty] | Шайбы стальные оцинкованные пружинные (гровер), диаметр отверстия М3
| 10.1.02.04-0009 | Прутки круглого сечения из алюминиевых сплавов марок АД0, АД1, АД, АД31, АД33, АД35, АВ, диаметр 135,0-200,0 мм |  |  |  | т | 6e-05 |  | 4e-07 | 530491.83 | 0.66 | 350124.61 |  | 0.14 | [26 empty] | Прутки круглого сечения из алюминиевых сплавов марок АД0, АД1, АД, АД31, АД33, АД35, АВ, диаметр 135,0-200,0 мм
| 10.2.02.10-0013 | Прутки круглые из меди марки М3, диаметр 10-30 мм |  |  |  | т | 3e-05 |  | 2e-07 | 945143.92 | 0.66 | 623794.99 |  | 0.12 | [26 empty] | Прутки круглые из меди марки М3, диаметр 10-30 мм
| 14.4.02.04-0142 | Краска масляная МА-0115, мумия, сурик железный |  |  |  | кг | 1.74 |  | 0.01044 | 79.88 | 1.5 | 119.82 |  | 1.25 | [26 empty] | Краска масляная МА-0115, мумия, сурик железный
|  | Итого прямые затраты |  |  |  | 12: 125.27 | [28 empty] | Итого прямые затраты
77.1 | 421/пр_2020_п.75_пп.а | Вспомогательные ненормируемые материальные ресурсы |  |  |  | 4: %; 5: 2; 7: 2; 12: 2.06 | [33 empty] | Вспомогательные ненормируемые материальные ресурсы
|  | ФОТ |  |  |  | 12: 115.18 | [29 empty] | ФОТ
| Пр/812-049.3-1 | НР Электротехнические установки на других объектах |  |  |  | 4: %; 5: 97; 7: 97; 12: 111.72 | [29 empty] | НР Электротехнические установки на других объектах
| Пр/774-049.3 | СП Электротехнические установки на других объектах |  |  |  | 4: %; 5: 51; 7: 51; 12: 58.74 | [29 empty] | СП Электротехнические установки на других объектах
|  | Всего по позиции |  |  |  | 10: 49631.67; 12: 297.79 | [30 empty] | Всего по позиции
78 | ФСБЦ-20.5.03.03-1000 | Шины прямоугольного сечения из меди марки М2, ширина 25 мм, толщина 2 мм |  |  |  | т | 0.000645 | 1 | 0.000645 | 527143.9 | 1.1 | 579858.29 |  | 374.01 | [23 empty] | Шины прямоугольного сечения из меди марки М2, ширина 25 мм, толщина 2 мм
|  | Объем=0,000645*1 | [36 empty] | Объем=0,000645*1
|  | Всего по позиции |  |  |  | 12: 374.01 | [30 empty] | Всего по позиции
79 | ГЭСНм08-03-575-01 | Прибор или аппарат |  |  |  | 4: шт; 5: 30; 6: 1; 7: 30 | [23 empty] | Прибор или аппарат
|  | Объем=10+10+5+4+1 | [36 empty] | Объем=10+10+5+4+1
| 1 | ОТ(ЗТ) |  |  |  | 4: чел.-ч; 7: 30.9; 12: 12057.18 | [25 empty] | ОТ(ЗТ)
| 1-100-42 | Средний разряд работы 4,2 |  |  |  | 4: чел.-ч; 5: 1.03; 7: 30.9; 10: 390.2; 12: 12057.18 | [26 empty] | Средний разряд работы 4,2
| 4 | М |  |  |  | 12: 115.45 | [25 empty] | М
| 01.7.15.03-0042 | Болты с гайками и шайбами строительные |  |  |  | кг | 0.02 |  | 0.6 | 174.93 | 1.1 | 192.42 |  | 115.45 | [26 empty] | Болты с гайками и шайбами строительные
|  | Итого прямые затраты |  |  |  | 12: 12172.63 | [28 empty] | Итого прямые затраты
79.1 | 421/пр_2020_п.75_пп.а | Вспомогательные ненормируемые материальные ресурсы |  |  |  | 4: %; 5: 2; 7: 2; 12: 241.14 | [33 empty] | Вспомогательные ненормируемые материальные ресурсы
|  | ФОТ |  |  |  | 12: 12057.18 | [29 empty] | ФОТ
| Пр/812-049.3-1 | НР Электротехнические установки на других объектах |  |  |  | 4: %; 5: 97; 7: 97; 12: 11695.46 | [29 empty] | НР Электротехнические установки на других объектах
| Пр/774-049.3 | СП Электротехнические установки на других объектах |  |  |  | 4: %; 5: 51; 7: 51; 12: 6149.16 | [29 empty] | СП Электротехнические установки на других объектах
|  | Всего по позиции |  |  |  | 10: 1008.61; 12: 30258.39 | [30 empty] | Всего по позиции
80 О | ТЦ_62.1.01.09_32_7722753969_05.02.2026_01_13.1 | Дифавтомат АВДТ-32 1п+N, C, 16А, 30мА IEK MAD22-5-016-C-30 |  |  |  | шт | 10 | 1 | 10 |  |  | 1139.74 |  | 11397.4 | [23 empty] | Дифавтомат АВДТ-32 1п+N, C, 16А, 30мА IEK MAD22-5-016-C-30
|  | Всего по позиции |  |  |  | 12: 11397.4 | [30 empty] | Всего по позиции
81 О | ФСБЦ-62.1.01.09-1101 | Выключатель автоматический 1P, 16 А, 4,5 кА, характеристика C |  |  |  | шт | 10 | 1 | 10 | 100.65 | 1.16 | 116.75 |  | 1167.5 | [23 empty] | Выключатель автоматический 1P, 16 А, 4,5 кА, характеристика C
|  | Всего по позиции |  |  |  | 12: 1167.5 | [30 empty] | Всего по позиции
82 О | ФСБЦ-62.1.01.09-1140 | Выключатель автоматический 3P, 40 А, 4,5 кА, характеристика C |  |  |  | шт | 5 | 1 | 5 | 371.05 | 1.16 | 430.42 |  | 2152.1 | [23 empty] | Выключатель автоматический 3P, 40 А, 4,5 кА, характеристика C
|  | Всего по позиции |  |  |  | 12: 2152.1 | [30 empty] | Всего по позиции
83 О | ФСБЦ-62.1.01.09-1142 | Выключатель автоматический 3P, 63 А, 4,5 кА, характеристика C |  |  |  | шт | 4 | 1 | 4 | 432.61 | 1.16 | 501.83 |  | 2007.32 | [23 empty] | Выключатель автоматический 3P, 63 А, 4,5 кА, характеристика C
|  | Всего по позиции |  |  |  | 12: 2007.32 | [30 empty] | Всего по позиции
84 О | ТЦ_62.1.01.09_32_7722753969_11.02.2026_01_38.2 | Автоматический выключатель IEK ВА88-35 3Р 200А 35кА SVA30-3-0200 |  |  |  | шт | 1 | 1 | 1 |  |  | 12937.01 |  | 12937.01 | [23 empty] | Автоматический выключатель IEK ВА88-35 3Р 200А 35кА SVA30-3-0200
|  | Всего по позиции |  |  |  | 12: 12937.01 | [30 empty] | Всего по позиции
85 | ГЭСНм08-02-409-09 | Труба гофрированная ПВХ для защиты проводов и кабелей по установленным конструкциям, по стенам, колоннам, потолкам, основанию пола |  |  |  | 4: 100 м; 5: 0.1; 6: 1; 7: 0.1 | [23 empty] | Труба гофрированная ПВХ для защиты проводов и кабелей по установленным конструкциям, по стенам, колоннам, потолкам, основанию пола
|  | Объем=10 / 100 | [36 empty] | Объем=10 / 100
| 1 | ОТ(ЗТ) |  |  |  | 4: чел.-ч; 7: 1.56; 12: 545.33 | [25 empty] | ОТ(ЗТ)
| 2-100-02 | Рабочий 2 разряда |  |  |  | 4: чел.-ч; 5: 0.02; 7: 0.002; 10: 308.2; 12: 0.62 | [26 empty] | Рабочий 2 разряда
| 2-100-03 | Рабочий 3 разряда |  |  |  | 4: чел.-ч; 5: 10.75; 7: 1.075; 10: 336.47; 12: 361.71 | [26 empty] | Рабочий 3 разряда
| 2-100-04 | Рабочий 4 разряда |  |  |  | 4: чел.-ч; 5: 4.83; 7: 0.483; 10: 378.89; 12: 183 | [26 empty] | Рабочий 4 разряда
| 2 | ЭМ |  |  |  | 12: 0.66 | [25 empty] | ЭМ
|  | ОТм(ЗТм) |  |  |  | 4: чел.-ч; 7: 0.001; 12: 0.38 | [25 empty] | ОТм(ЗТм)
| 91.14.02-001 | Автомобили бортовые, грузоподъемность до 5 т |  |  |  | 4: маш.-ч; 5: 0.01; 7: 0.001; 10: 657.1; 12: 0.66 | [26 empty] | Автомобили бортовые, грузоподъемность до 5 т
| 4-100-040 | ОТм(Зтм) Средний разряд машинистов 4 |  |  |  | 4: чел.-ч; 5: 0.01; 7: 0.001; 10: 378.89; 12: 0.38 | [27 empty] | ОТм(Зтм) Средний разряд машинистов 4
| 4 | М |  |  |  | 12: 18.05 | [25 empty] | М
| 01.7.03.04-0001 | Электроэнергия |  |  |  | 4: кВт-ч; 5: 4.42; 7: 0.442; 10: 8.91; 12: 3.94 | [26 empty] | Электроэнергия
| 01.7.15.07-0152 | Дюбели пластмассовые с шурупами, диаметр 6 мм, длина 35 мм, диаметр шурупа 3,5 мм, длина шурупа 50 мм |  |  |  | 100 шт | 2.09 |  | 0.209 | 52.34 | 1.29 | 67.52 |  | 14.11 | [26 empty] | Дюбели пластмассовые с шурупами, диаметр 6 мм, длина 35 мм, диаметр шурупа 3,5 мм, длина шурупа 50 мм
|  | Итого прямые затраты |  |  |  | 12: 564.42 | [28 empty] | Итого прямые затраты
85.1 | 421/пр_2020_п.75_пп.а | Вспомогательные ненормируемые материальные ресурсы |  |  |  | 4: %; 5: 2; 7: 2; 12: 10.91 | [33 empty] | Вспомогательные ненормируемые материальные ресурсы
|  | ФОТ |  |  |  | 12: 545.71 | [29 empty] | ФОТ
| Пр/812-049.3-1 | НР Электротехнические установки на других объектах |  |  |  | 4: %; 5: 97; 7: 97; 12: 529.34 | [29 empty] | НР Электротехнические установки на других объектах
| Пр/774-049.3 | СП Электротехнические установки на других объектах |  |  |  | 4: %; 5: 51; 7: 51; 12: 278.31 | [29 empty] | СП Электротехнические установки на других объектах
|  | Всего по позиции |  |  |  | 10: 13829.8; 12: 1382.98 | [30 empty] | Всего по позиции
86 | ФСБЦ-24.3.03.05-0006 | Трубы полиэтиленовые гибкие гофрированные легкие без протяжки, номинальный внутренний диаметр 50 мм |  |  |  | м | 10 | 1 | 10 | 53.67 | 0.95 | 50.99 |  | 509.9 | [23 empty] | Трубы полиэтиленовые гибкие гофрированные легкие без протяжки, номинальный внутренний диаметр 50 мм
|  | Всего по позиции |  |  |  | 12: 509.9 | [30 empty] | Всего по позиции
87 | ФСБЦ-23.8.03.02-0004 | Клипса пластиковая для крепления гофрированных или гладких пластиковых труб, номинальный диаметр крепления 40 мм |  |  |  | 10 шт | 1 | 1 | 1 | 101.54 | 1.33 | 135.05 |  | 135.05 | [23 empty] | Клипса пластиковая для крепления гофрированных или гладких пластиковых труб, номинальный диаметр крепления 40 мм
|  | Объем=10 / 10 | [36 empty] | Объем=10 / 10
|  | Всего по позиции |  |  |  | 12: 135.05 | [30 empty] | Всего по позиции
(прим. 50 мм) | [45 empty] | (прим. 50 мм)
88 | ГЭСНм08-02-412-08 | Затягивание провода в проложенные трубы и металлические рукава первого одножильного или многожильного в общей оплетке, суммарное сечение: до 240 мм2 |  |  |  | 4: 100 м; 5: 0.1; 6: 1; 7: 0.1 | [23 empty] | Затягивание провода в проложенные трубы и металлические рукава первого одножильного или многожильного в общей оплетке, суммарное сечение: до 240 мм2
|  | Объем=10 / 100 | [36 empty] | Объем=10 / 100
| 1 | ОТ(ЗТ) |  |  |  | 4: чел.-ч; 7: 3.144; 12: 1164.54 | [25 empty] | ОТ(ЗТ)
| 1-100-38 | Средний разряд работы 3,8 |  |  |  | 4: чел.-ч; 5: 31.44; 7: 3.144; 10: 370.4; 12: 1164.54 | [26 empty] | Средний разряд работы 3,8
| 2 | ЭМ |  |  |  | 12: 74.07 | [25 empty] | ЭМ
|  | ОТм(ЗТм) |  |  |  | 4: чел.-ч; 7: 0.064; 12: 28.41 | [25 empty] | ОТм(ЗТм)
| 91.05.05-015 | Краны на автомобильном ходу, грузоподъемность 16 т |  |  |  | 4: маш.-ч; 5: 0.32; 7: 0.032; 10: 1657.55; 12: 53.04 | [26 empty] | Краны на автомобильном ходу, грузоподъемность 16 т
| 4-100-060 | ОТм(Зтм) Средний разряд машинистов 6 |  |  |  | 4: чел.-ч; 5: 0.32; 7: 0.032; 10: 508.95; 12: 16.29 | [27 empty] | ОТм(Зтм) Средний разряд машинистов 6
| 91.14.02-001 | Автомобили бортовые, грузоподъемность до 5 т |  |  |  | 4: маш.-ч; 5: 0.32; 7: 0.032; 10: 657.1; 12: 21.03 | [26 empty] | Автомобили бортовые, грузоподъемность до 5 т
| 4-100-040 | ОТм(Зтм) Средний разряд машинистов 4 |  |  |  | 4: чел.-ч; 5: 0.32; 7: 0.032; 10: 378.89; 12: 12.12 | [27 empty] | ОТм(Зтм) Средний разряд машинистов 4
| 4 | М |  |  |  | 12: 215.44 | [25 empty] | М
| 01.7.06.05-0041 | Ленты изоляционные хлопчатобумажные прорезиненные для электромонтажных и ремонтных работ, цвет черный, ширина 20 мм, толщина 0,35 мм |  |  |  | м | 33.33 |  | 3.333 | 5.87 | 0.89 | 5.22 |  | 17.4 | [26 empty] | Ленты изоляционные хлопчатобумажные прорезиненные для электромонтажных и ремонтных работ, цвет черный, ширина 20 мм, толщина 0,35 мм
| 01.7.07.20-0002 | Тальк молотый, сорт I |  |  |  | т | 0.00157 |  | 0.000157 | 43821.53 | 1.28 | 56091.56 |  | 8.81 | [26 empty] | Тальк молотый, сорт I
| 14.4.02.04-0142 | Краска масляная МА-0115, мумия, сурик железный |  |  |  | кг | 0.02 |  | 0.002 | 79.88 | 1.5 | 119.82 |  | 0.24 | [26 empty] | Краска масляная МА-0115, мумия, сурик железный
| 20.2.01.05-0014 | Гильзы кабельные медные 240 мм |  |  |  | 100 шт | 0.05 |  | 0.005 | 28612.6 | 1.23 | 35193.5 |  | 175.97 | [26 empty] | Гильзы кабельные медные 240 мм
| 20.2.02.01-0017 | Втулки полипропиленовые, диаметр 82 мм |  |  |  | 1000 шт | 0.0122 |  | 0.00122 | 8337.38 | 1.28 | 10671.85 |  | 13.02 | [26 empty] | Втулки полипропиленовые, диаметр 82 мм
|  | Итого прямые затраты |  |  |  | 12: 1482.46 | [28 empty] | Итого прямые затраты
88.1 | 421/пр_2020_п.75_пп.а | Вспомогательные ненормируемые материальные ресурсы |  |  |  | 4: %; 5: 2; 7: 2; 12: 23.29 | [33 empty] | Вспомогательные ненормируемые материальные ресурсы
|  | ФОТ |  |  |  | 12: 1192.95 | [29 empty] | ФОТ
| Пр/812-049.3-1 | НР Электротехнические установки на других объектах |  |  |  | 4: %; 5: 97; 7: 97; 12: 1157.16 | [29 empty] | НР Электротехнические установки на других объектах
| Пр/774-049.3 | СП Электротехнические установки на других объектах |  |  |  | 4: %; 5: 51; 7: 51; 12: 608.4 | [29 empty] | СП Электротехнические установки на других объектах
|  | Всего по позиции |  |  |  | 10: 32713.1; 12: 3271.31 | [30 empty] | Всего по позиции
89 | ФСБЦ-21.1.06.10-0414 | Кабель силовой с медными жилами ВВГнг(A)-LS 5х50мк(N, PE)-1000 |  |  |  | 1000 м | 0.01 | 1 | 0.01 | 2050618.48 | 1.06 | 2173655.59 |  | 21736.56 | [23 empty] | Кабель силовой с медными жилами ВВГнг(A)-LS 5х50мк(N, PE)-1000
|  | Объем=10 / 1000 | [36 empty] | Объем=10 / 1000
|  | Всего по позиции |  |  |  | 12: 21736.56 | [30 empty] | Всего по позиции
|  | Итоги по разделу 7 ВРУ : | [47 empty] | Итоги по разделу 7 ВРУ :
|  | Всего прямые затраты (справочно) |  |  |  | 12: 50704.79 | [36 empty] | Всего прямые затраты (справочно)
|  | в том числе: | [48 empty] | в том числе:
|  | Оплата труда рабочих |  |  |  | 12: 15173.3 | [36 empty] | Оплата труда рабочих
|  | Эксплуатация машин |  |  |  | 12: 125.37 | [36 empty] | Эксплуатация машин
|  | Оплата труда машинистов (Отм) |  |  |  | 12: 58.75 | [36 empty] | Оплата труда машинистов (Отм)
|  | Материалы |  |  |  | 12: 35347.37 | [36 empty] | Материалы
|  | Монтажные работы |  |  |  | 12: 73248.21 | [36 empty] | Монтажные работы
|  | в том числе: | [48 empty] | в том числе:
|  | оплата труда |  |  |  | 12: 15173.3 | [36 empty] | оплата труда
|  | эксплуатация машин и механизмов |  |  |  | 12: 125.37 | [36 empty] | эксплуатация машин и механизмов
|  | оплата труда машинистов (Отм) |  |  |  | 12: 58.75 | [36 empty] | оплата труда машинистов (Отм)
|  | материалы |  |  |  | 12: 35347.37 | [36 empty] | материалы
|  | накладные расходы |  |  |  | 12: 14775.08 | [36 empty] | накладные расходы
|  | сметная прибыль |  |  |  | 12: 7768.34 | [36 empty] | сметная прибыль
|  | Оборудование |  |  |  | 12: 29661.33 | [36 empty] | Оборудование
|  | Инженерное оборудование |  |  |  | 12: 29661.33 | [36 empty] | Инженерное оборудование
|  | Всего ФОТ (справочно) |  |  |  | 12: 15232.05 | [36 empty] | Всего ФОТ (справочно)
|  | Всего накладные расходы (справочно) |  |  |  | 12: 14775.08 | [36 empty] | Всего накладные расходы (справочно)
|  | Всего сметная прибыль (справочно) |  |  |  | 12: 7768.34 | [36 empty] | Всего сметная прибыль (справочно)
|  | Всего по разделу 7 ВРУ |  |  |  | 12: 102909.54 | [37 empty] | Всего по разделу 7 ВРУ
|  | справочно: | [48 empty] | справочно:
|  | Оборудование, отсутствующее в ФРСН |  |  |  | 12: 24334.41 | [36 empty] | Оборудование, отсутствующее в ФРСН
|  | Затраты труда рабочих |  |  |  | 7: 39,2158 | [38 empty] | Затраты труда рабочих
|  | Затраты труда машинистов |  |  |  | 7: 0,1368 | [38 empty] | Затраты труда машинистов
|  | Итоги по смете: | [51 empty] | Итоги по смете:
|  | Всего прямые затраты (справочно) |  |  |  | 12: 5078790.48 | [40 empty] | Всего прямые затраты (справочно)
|  | в том числе: | [52 empty] | в том числе:
|  | Оплата труда рабочих |  |  |  | 12: 1123567.28 | [40 empty] | Оплата труда рабочих
|  | Эксплуатация машин |  |  |  | 12: 30197.55 | [40 empty] | Эксплуатация машин
|  | Оплата труда машинистов (Отм) |  |  |  | 12: 10542.75 | [40 empty] | Оплата труда машинистов (Отм)
|  | Материалы |  |  |  | 12: 3914482.9 | [40 empty] | Материалы
|  | Строительные работы |  |  |  | 12: 170809.52 | [40 empty] | Строительные работы
|  | в том числе: | [52 empty] | в том числе:
|  | оплата труда |  |  |  | 12: 61060.02 | [40 empty] | оплата труда
|  | эксплуатация машин и механизмов |  |  |  | 12: 2027.49 | [40 empty] | эксплуатация машин и механизмов
|  | оплата труда машинистов (Отм) |  |  |  | 12: 320.03 | [40 empty] | оплата труда машинистов (Отм)
|  | материалы |  |  |  | 12: 15795.28 | [40 empty] | материалы
|  | накладные расходы |  |  |  | 12: 59286.99 | [40 empty] | накладные расходы
|  | сметная прибыль |  |  |  | 12: 32319.71 | [40 empty] | сметная прибыль
|  | Монтажные работы |  |  |  | 12: 6587228.02 | [40 empty] | Монтажные работы
|  | в том числе: | [52 empty] | в том числе:
|  | оплата труда |  |  |  | 12: 1062507.26 | [40 empty] | оплата труда
|  | эксплуатация машин и механизмов |  |  |  | 12: 28170.06 | [40 empty] | эксплуатация машин и механизмов
|  | оплата труда машинистов (Отм) |  |  |  | 12: 10222.72 | [40 empty] | оплата труда машинистов (Отм)
|  | материалы |  |  |  | 12: 3898687.62 | [40 empty] | материалы
|  | накладные расходы |  |  |  | 12: 1040548.07 | [40 empty] | накладные расходы
|  | сметная прибыль |  |  |  | 12: 547092.29 | [40 empty] | сметная прибыль
|  | Оборудование |  |  |  | 12: 146143.22 | [40 empty] | Оборудование
|  | Инженерное оборудование |  |  |  | 12: 146143.22 | [40 empty] | Инженерное оборудование
|  | Всего ФОТ (справочно) |  |  |  | 12: 1134110.03 | [40 empty] | Всего ФОТ (справочно)
|  | Всего накладные расходы (справочно) |  |  |  | 12: 1099835.06 | [40 empty] | Всего накладные расходы (справочно)
|  | Всего сметная прибыль (справочно) |  |  |  | 12: 579412 | [40 empty] | Всего сметная прибыль (справочно)
|  | ВСЕГО по смете |  |  |  | 12: 6904180.76 | [41 empty] | ВСЕГО по смете
|  | справочно: | [52 empty] | справочно:
|  | Материальные ресурсы, отсутствующие в ФРСН |  |  |  | 12: 159512.22 | [40 empty] | Материальные ресурсы, отсутствующие в ФРСН
|  | Оборудование, отсутствующее в ФРСН |  |  |  | 12: 122352.05 | [40 empty] | Оборудование, отсутствующее в ФРСН
|  | Затраты труда рабочих |  |  |  | 7: 3072,071 | [42 empty] | Затраты труда рабочих
|  | Затраты труда машинистов |  |  |  | 7: 23,7849 | [42 empty] | Затраты труда машинистов
| Составил: | ИП Горбачева В.Н. | [55 empty] | ИП Горбачева В.Н. | (ИП Горбачева В.Н.)
[должность, подпись (инициалы, фамилия)]
| Проверил: | Горбачева В.Н. | [57 empty] | ИП Горбачева В.Н. | (ИП Горбачева В.Н.)
[должность, подпись (инициалы, фамилия)]