## ЛС №02-01-01 Общестроительные р
УТВЕРЖДАЮ
Главный врач ГБУЗ «Навлинская ЦРБ»
______________________/О.А. Пулина
"____" ________________ 2026
ДЕФЕКТНАЯ ВЕДОМОСТЬ
(приложение к локальному сметному расчету) № 02-01-01 Общестроительные работы (1-й, 2-й, 3-й этаж)
Капитальный ремонт поликлиники главного корпуса ГБУЗ "Навлинская ЦРБ", Брянская область, Муниципальный район Навлинский , городское поселение Навлинское, Рабочий поселок Навля, Улица Полины Осипенко, дом 38А
№ п/п | Наименование | Ед. изм. | Кол.
1 | 2 | 3 | 4
Раздел 1. ПОЛ |  |  |  | Раздел 1. ПОЛ
1-й этаж- 596,51 м2 |  |  |  |  | 1-й этаж- 596,51 м2
Демонтажные работы |  |  |  |  | Демонтажные работы
1 | Разборка покрытий полов: из линолеума и релина | м2 | 273.59
2 | Разборка в зданиях и сооружения с агрессивными средами покрытий полов: из плиток, уложенных на растворе | м2 | 322.92
3 | Разборка плинтусов: деревянных и из пластмассовых материалов | м | 391.6
4 | Разборка плинтусов: цементных и из керамической плитки | м | 321.52
5 | Разборка отбойным молотком стяжек толщиной 20 мм: цементных, бетонных с кирпичным щебнем | м2 | 596.51
6 | Добавлять или исключать на каждые 5 мм изменения толщины стяжки: к норме 57-01-021-02 (т. до 40 мм) | м2 | 596.51
Устройство нового покрытия |  |  |  |  | Устройство нового покрытия
7 | Устройство стяжек: цементных толщиной 20 мм | м2 | 596.51
8 | Раствор готовый кладочный, цементный, М150 | м3 | 12.1688
9 | Устройство стяжек: на каждые 5 мм изменения толщины стяжки добавлять или исключать к норме 11-01-011-01 | м2 | 596.51
10 | Раствор готовый кладочный, цементный, М150 | м3 | 12.1688
11 | Устройство покрытий из плит керамогранитных размером: 40х40 см | м2 | 596.51
12 | Клей монтажный сухой для внутренних и наружных работ на основе цементного вяжущего, для плитки | т | 7.1581
13 | Плитка керамогранитная, неполированная, многоцветная, толщина 8 мм | м2 | 608.4402
14 | Состав грунтовочный глубокого проникновения | кг | 119.302
15 | Устройство покрытий из плиток поливинилхлоридных: тактильных размером 300х300 мм на клее | шт | 80
16 | Клей на основе сополимерной дисперсии для покрытий из ПВХ, латекса, полиуретана и вспененного винила, плотность 1,3 г/см3, расход 0,22-0,27 кг/м2 | кг | 2.304
17 | Тактильная плитка желтая тротуарная (полиуретановая, 500х150 мм, три продольные полосы) | шт | 40
18 | Тактильная плитка тротуарная с конусообразными рифами (конусы шахматные) 300х300х5 мм, ПУ | шт | 40
Плинтуса |  |  |  |  | Плинтуса
19 | Устройство плинтусов: из плиток керамических | м | 628.95
20 | Плитка керамогранитная, неполированная, многоцветная, толщина 8 мм | м2 | 72.025
2-й этаж- 590 м2 |  |  |  |  | 2-й этаж- 590 м2
Демонтажные работы |  |  |  |  | Демонтажные работы
21 | Разборка покрытий полов: из линолеума и релина | м2 | 309
22 | Разборка в зданиях и сооружения с агрессивными средами покрытий полов: из плиток, уложенных на растворе | м2 | 281
23 | Разборка плинтусов: деревянных и из пластмассовых материалов | м | 505.4
24 | Разборка плинтусов: цементных и из керамической плитки | м | 123.52
25 | Разборка отбойным молотком стяжек толщиной 20 мм: цементных, бетонных с кирпичным щебнем | м2 | 590
26 | Добавлять или исключать на каждые 5 мм изменения толщины стяжки: к норме 57-01-021-02 | м2 | 590
Устройство нового покрытия |  |  |  |  | Устройство нового покрытия
27 | Устройство стяжек: цементных толщиной 20 мм | м2 | 590
28 | Раствор готовый кладочный, цементный, М150 | м3 | 12.036
29 | Устройство стяжек: на каждые 5 мм изменения толщины стяжки добавлять или исключать к норме 11-01-011-01 | м2 | 590
30 | Раствор готовый кладочный, цементный, М150 | м3 | 12.036
31 | Устройство покрытий из плит керамогранитных размером: 40х40 см | м2 | 590
32 | Клей монтажный сухой для внутренних и наружных работ на основе цементного вяжущего, для плитки | т | 7.08
33 | Плитка керамогранитная, неполированная, многоцветная, толщина 8 мм | м2 | 601.8
34 | Состав грунтовочный глубокого проникновения | кг | 118
35 | Устройство покрытий из плиток поливинилхлоридных: тактильных размером 300х300 мм на клее | шт | 80
36 | Клей на основе сополимерной дисперсии для покрытий из ПВХ, латекса, полиуретана и вспененного винила, плотность 1,3 г/см3, расход 0,22-0,27 кг/м2 | кг | 2.304
37 | Тактильная плитка желтая тротуарная (полиуретановая, 500х150 мм, три продольные полосы) | шт | 40
38 | Тактильная плитка тротуарная с конусообразными рифами (конусы шахматные) 300х300х5 мм, ПУ | шт | 40
Плинтуса |  |  |  |  | Плинтуса
39 | Устройство плинтусов: из плиток керамических | м | 713.12
40 | Плитка керамогранитная, неполированная, многоцветная, толщина 8 мм | м2 | 72.025
3-й этаж- 589,0 м2 |  |  |  |  | 3-й этаж- 589,0 м2
Демонтажные работы |  |  |  |  | Демонтажные работы
41 | Разборка покрытий полов: из линолеума и релина | м2 | 558.11
42 | Разборка в зданиях и сооружения с агрессивными средами покрытий полов: из плиток, уложенных на растворе | м2 | 30.89
43 | Разборка плинтусов: деревянных и из пластмассовых материалов | м | 632
44 | Разборка плинтусов: цементных и из керамической плитки | м | 10
45 | Разборка отбойным молотком стяжек толщиной 20 мм: цементных, бетонных с кирпичным щебнем | м2 | 589
46 | Добавлять или исключать на каждые 5 мм изменения толщины стяжки: к норме 57-01-021-02 | м2 | 589
Устройство нового покрытия |  |  |  |  | Устройство нового покрытия
47 | Устройство стяжек: цементных толщиной 20 мм | м2 | 589
48 | Раствор готовый кладочный, цементный, М150 | м3 | 12.0156
49 | Устройство стяжек: на каждые 5 мм изменения толщины стяжки добавлять или исключать к норме 11-01-011-01 | м2 | 589
50 | Раствор готовый кладочный, цементный, М150 | м3 | 12.0156
51 | Устройство покрытий из плит керамогранитных размером: 40х40 см | м2 | 589
52 | Клей монтажный сухой для внутренних и наружных работ на основе цементного вяжущего, для плитки | т | 7.068
53 | Плитка керамогранитная, неполированная, многоцветная, толщина 8 мм | м2 | 600.78
54 | Состав грунтовочный глубокого проникновения | кг | 117.8
55 | Устройство покрытий из плиток поливинилхлоридных: тактильных размером 300х300 мм на клее | шт | 80
56 | Клей на основе сополимерной дисперсии для покрытий из ПВХ, латекса, полиуретана и вспененного винила, плотность 1,3 г/см3, расход 0,22-0,27 кг/м2 | кг | 2.304
57 | Тактильная плитка желтая тротуарная (полиуретановая, 500х150 мм, три продольные полосы) | шт | 40
58 | Тактильная плитка тротуарная с конусообразными рифами (конусы шахматные) 300х300х5 мм, ПУ | шт | 40
Плинтуса |  |  |  |  | Плинтуса
59 | Устройство плинтусов: из плиток керамических | м | 642.03
60 | Плитка керамогранитная, неполированная, многоцветная, толщина 8 мм | м2 | 64.845
Раздел 2. ПОТОЛОК |  |  |  | Раздел 2. ПОТОЛОК
1-й этаж- 596,51 м2 |  |  |  |  | 1-й этаж- 596,51 м2
61 | Разборка элементов облицовки потолков с разборкой каркаса: пластиковых панелей | м2 | 3.67
62 | Разборка элементов облицовки потолков с разборкой каркаса: плит растровых | м2 | 183.5
Применительно: Разборка подвесного потолка Армстронг/ | [5 empty] | Применительно: Разборка подвесного потолка Армстронг/
63 | Устройство потолков: плитно-ячеистых по каркасу из оцинкованного профиля | м2 | 551.11
64 | Панели потолочные декоративные из минерального волокна в комплекте с подвесной системой из оцинкованной стали, твердые, с прямой кромкой, класс пожарной опасности КМ1, класс звукопоглощения D-E, толщина 12 мм | м2 | 567.6433
65 | Устройство потолков: плитно-ячеистых по каркасу из оцинкованного профиля | м2 | 45.4
66 | Панели потолочные декоративные оцинкованные в комплекте с подвесной системой из оцинкованной стали, окрашенные, класс пожарной опасности КМ1, толщина стали 0,5 мм, толщина панели 8-10 мм | м2 | 46.762
Балки |  |  |  |  | Балки
67 | Очистка вручную поверхности фасадов простых от известковой окраски: с земли и лесов | м2 | 4.51
68 | Третья шпатлевка при высококачественной окраске по штукатурке и сборным конструкциям: потолков, подготовленных под окраску | м2 | 4.51
69 | Окраска водно-дисперсионными акриловыми составами улучшенная: по сборным конструкциям потолков, подготовленным под окраску | м2 | 4.51
70 | Краска водно-дисперсионная акрилатная ВД-АК-115 | кг | 1.4883
71 | Грунтовка укрепляющая, глубокого проникновения, быстросохнущая, паропроницаемая | кг | 0.9922
2-й этаж - 590,0 м2 |  |  |  |  | 2-й этаж - 590,0 м2
72 | Разборка элементов облицовки потолков с разборкой каркаса: пластиковых панелей | м2 | 5.5
73 | Устройство потолков: плитно-ячеистых по каркасу из оцинкованного профиля | м2 | 547.9
74 | Панели потолочные декоративные из минерального волокна в комплекте с подвесной системой из оцинкованной стали, твердые, с прямой кромкой, класс пожарной опасности КМ1, класс звукопоглощения D-E, толщина 12 мм | м2 | 564.337
75 | Устройство потолков: плитно-ячеистых по каркасу из оцинкованного профиля | м2 | 41.1
76 | Панели потолочные декоративные оцинкованные в комплекте с подвесной системой из оцинкованной стали, окрашенные, класс пожарной опасности КМ1, толщина стали 0,5 мм, толщина панели 8-10 мм | м2 | 42.333
3-й этаж- 589,0 м2 |  |  |  |  | 3-й этаж- 589,0 м2
77 | Устройство потолков: плитно-ячеистых по каркасу из оцинкованного профиля | м2 | 441
78 | Панели потолочные декоративные из минерального волокна в комплекте с подвесной системой из оцинкованной стали, твердые, с прямой кромкой, класс пожарной опасности КМ1, класс звукопоглощения D-E, толщина 12 мм | м2 | 454.23
79 | Устройство потолков: плитно-ячеистых по каркасу из оцинкованного профиля | м2 | 148
80 | Панели потолочные декоративные оцинкованные в комплекте с подвесной системой из оцинкованной стали, окрашенные, класс пожарной опасности КМ1, толщина стали 0,5 мм, толщина панели 8-10 мм | м2 | 152.44
Раздел 3. СТЕНЫ |  |  |  | Раздел 3. СТЕНЫ
1-й этаж |  |  |  |  | 1-й этаж
81 | Разборка: кирпичных стен | м3 | 7.925
82 | Разборка облицовки из гипсокартонных листов: стен и перегородок | м2 | 27.92
83 | Очистка вручную поверхности фасадов простых от перхлорвиниловых и масляных красок: с земли и лесов | м2 | 83.22
Применительно: Очистка стен от масленных красок / | [5 empty] | Применительно: Очистка стен от масленных красок /
84 | Очистка вручную поверхности фасадов простых от известковой окраски: с земли и лесов | м2 | 20
Применительно: Очистка стен от известковой окраски / | [5 empty] | Применительно: Очистка стен от известковой окраски /
85 | Разборка облицовки стен: из керамических глазурованных плиток | м2 | 335.22
86 | Штукатурка поверхностей внутри здания цементно-известковым или цементным раствором по камню и бетону: простая стен | м2 | 438.44
87 | Раствор кладочный, цементно-известковый, М150 | м3 | 6.6204
88 | Гладкая облицовка стен, столбов, пилястр и откосов (без карнизных, плинтусных и угловых плиток) без установки плиток туалетного гарнитура на клее из сухих смесей: по кирпичу и бетону | м2 | 438.44
89 | Смеси сухие водостойкие для затирки межплиточных швов шириной 1-6 мм (различная цветовая гамма) | т | 0.21922
90 | Плитка керамическая для внутренней облицовки стен, глазурованная, гладкая, цветная, толщина 8 мм | м2 | 438.44
91 | Клей монтажный сухой для внутренних и наружных работ, водостойкий на основе цементного вяжущего, для облицовочных работ | т | 1.6442
92 | Установка раскладок: алюминиевых | м | 6096
97 | Профиль алюминиевый для крепления панелей F-образный, толщина закрепляемой панели 3-4 мм, длина 3000 мм | шт | 110
98 | Профиль алюминиевый для крепления панелей L-образный, толщина закрепляемой панели 6-8 мм, длина 3000 мм | шт | 330
99 | Профиль алюминиевый для крепления панелей Омега-образный, толщина закрепляемой панели 10-12 мм, длина 3000 мм | шт | 796
100 | Профиль-заглушка алюминиевый П-образный, ширина 10 мм, глубина 5,5 мм, длина 3000 мм | шт | 796
101 | Облицовка стен армированными цементно-минеральными плитами внутренними по одинарному металлическому каркасу: из направляющих и стоечных профилей в один слой | м2 | 1205.1
104 | Панели декоративно-отделочные "ВИНТЕР"ГКЛ с покрытием ПВХ однотонные | м2 | 1241.253
Тамбуры |  |  |  |  | Тамбуры
105 | Очистка вручную поверхности фасадов простых от перхлорвиниловых и масляных красок: с земли и лесов | м2 | 106.24
Применительно: Очистка стен от масленных красок / | [5 empty] | Применительно: Очистка стен от масленных красок /
106 | Сплошное выравнивание внутренних поверхностей (однослойное оштукатуривание) из сухих растворных смесей толщиной до 10 мм: стен | м2 | 106.24
107 | Смеси сухие гипсовые штукатурные с легким заполнителем и полимерными добавками, класс В3,5 (М50) | кг | 903.04
108 | Грунтовка укрепляющая, глубокого проникновения, быстросохнущая, паропроницаемая | кг | 21.248
109 | Окраска водно-дисперсионными акриловыми составами улучшенная: по штукатурке стен | м2 | 106.24
110 | Краска водно-дисперсионная акрилатная ВД-АК-115 | кг | 31.872
111 | Грунтовка укрепляющая, глубокого проникновения, быстросохнущая, паропроницаемая | кг | 21.248
Кабинет главного врача, приемная, заместитель главного врача, главная медсестра |  |  |  |  | Кабинет главного врача, приемная, заместитель главного врача, главная медсестра
112 | Применительно: Очистка стен от красок /Очистка вручную поверхности фасадов простых от перхлорвиниловых и масляных красок: с земли и лесов | м2 | 190.64
Применительно: Очистка стен от красок / |  |  |  |  | Применительно: Очистка стен от красок /
113 | Сплошное выравнивание внутренних поверхностей (однослойное оштукатуривание) из сухих растворных смесей толщиной до 10 мм: стен | м2 | 190.64
114 | Смеси сухие гипсовые штукатурные с легким заполнителем и полимерными добавками, класс В3,5 (М50) | кг | 1620.44
115 | Грунтовка укрепляющая, глубокого проникновения, быстросохнущая, паропроницаемая | кг | 38.128
116 | Отделка стен внутри помещения по подготовленным поверхностям рельефным штукатурным акриловым покрытием механизированным способом: фактура Стандарт | м2 | 190.64
117 | Грунтовка укрепляющая, глубокого проникновения, быстросохнущая, паропроницаемая | кг | 24.7832
118 | Окраска водно-дисперсионными акриловыми составами улучшенная: по сборным конструкциям стен, подготовленным под окраску | м2 | 190.64
119 | Краска водно-дисперсионная акрилатная ВД-АК-115 | кг | 57.192
120 | Грунтовка укрепляющая, глубокого проникновения, быстросохнущая, паропроницаемая | кг | 38.128
Фартук |  |  |  |  | Фартук
121 | Гладкая облицовка стен, столбов, пилястр и откосов (без карнизных, плинтусных и угловых плиток) без установки плиток туалетного гарнитура на клее из сухих смесей: по кирпичу и бетону | м2 | 55
122 | Смеси сухие водостойкие для затирки межплиточных швов шириной 1-6 мм (различная цветовая гамма) | т | 0.0275
123 | Плитка керамическая для внутренней облицовки стен, глазурованная, гладкая, цветная, толщина 8 мм | м2 | 55
124 | Клей монтажный сухой для внутренних и наружных работ, водостойкий на основе цементного вяжущего, для облицовочных работ | т | 0.20625
Короба |  |  |  |  | Короба
125 | Облицовка стен глухих (без проемов) по металлическому одинарному каркасу гипсокартонными листами | м2 | 70
Применительно: Устройство коробов / | [5 empty] | Применительно: Устройство коробов /
126 | Листы гипсокартонные ГКЛ, толщина 12,5 мм | м2 | 73.5
127 | Окраска водно-дисперсионными акриловыми составами улучшенная: по сборным конструкциям стен, подготовленным под окраску | м2 | 35
128 | Краска водно-дисперсионная акрилатная ВД-АК-115 | кг | 10.5
129 | Грунтовка укрепляющая, глубокого проникновения, быстросохнущая, паропроницаемая | кг | 7
130 | Гладкая облицовка стен, столбов, пилястр и откосов (без карнизных, плинтусных и угловых плиток) без установки плиток туалетного гарнитура на клее из сухих смесей: по кирпичу и бетону | м2 | 35
131 | Смеси сухие водостойкие для затирки межплиточных швов шириной 1-6 мм (различная цветовая гамма) | т | 0.0175
132 | Плитка керамическая для внутренней облицовки стен, глазурованная, гладкая, цветная, толщина 8 мм | м2 | 35
133 | Клей монтажный сухой для внутренних и наружных работ, водостойкий на основе цементного вяжущего, для облицовочных работ | т | 0.13125
Стойки ограждения регистратуры (с последующей отделкой гипсовинолим) |  |  |  |  | Стойки ограждения регистратуры (с последующей отделкой гипсовинолим)
134 | Кладка стен из газобетонных блоков на клее без облицовки толщиной: 400 мм при высоте этажа до 4 м | м3 | 6.786
135 | Блоки из ячеистых бетонов стеновые 1 категории, объемная масса 500 кг/м3, бетон В2,5 | м3 | 6.8539
136 | Клей монтажный сухой для внутренних и наружных работ, водостойкий на основе цементного вяжущего, для облицовочных работ | т | 0.13911
Отбойная доска |  |  |  |  | Отбойная доска
137 | Разборка плинтусов: деревянных и из пластмассовых материалов | м | 166.92
Применительно: Демонтаж доски отбойной/ | [5 empty] | Применительно: Демонтаж доски отбойной/
138 | Монтаж системы защиты стен и углов: доска-отбойник цельнопластиковая по стенам из гипсокартона | м | 166.92
139 | Доска отбойная из ПВХ для внутренней отделки стен, с установкой на клей, ширина 300 мм, толщина 2 мм | м | 168.5892
140 | Монтаж системы защиты стен и углов: угловых отбойников по стенам из гипсокартона, ширина полки до 50 мм | м | 25.5
141 | Накладка из ПВХ амортизирующая угловая для внутренней отделки стен с установкой на клей, размеры 25х25 мм, толщина 1,5 мм | м | 25.755
Радиаторные решетки |  |  |  |  | Радиаторные решетки
142 | Установка декоративного деревянного экрана на регистры отопления | м2 | 21.6
144 | Решетка радиаторная (600х1200 мм; белая) ERA П60120Р233-109 | шт | 30
Люки ревизионные |  |  |  |  | Люки ревизионные
145 | Установка люков сантехнических (ревизионных): с креплением саморезами | шт | 6
146 | Люк металлический ревизионный, размеры 300х600 мм | шт | 6
2-й этаж |  |  |  |  | 2-й этаж
147 | Разборка: кирпичных стен | м3 | 3.9825
148 | Очистка вручную поверхности фасадов простых от перхлорвиниловых и масляных красок: с земли и лесов | м2 | 83.22
Применительно: Очистка стен от масленных красок / | [5 empty] | Применительно: Очистка стен от масленных красок /
149 | Очистка вручную поверхности фасадов простых от известковой окраски: с земли и лесов | м2 | 20
Применительно: Очистка стен от известковой окраски / | [5 empty] | Применительно: Очистка стен от известковой окраски /
150 | Разборка облицовки стен: из керамических глазурованных плиток | м2 | 335.22
151 | Штукатурка поверхностей внутри здания цементно-известковым или цементным раствором по камню и бетону: простая стен | м2 | 438.44
152 | Раствор кладочный, цементно-известковый, М150 | м3 | 6.6204
153 | Гладкая облицовка стен, столбов, пилястр и откосов (без карнизных, плинтусных и угловых плиток) без установки плиток туалетного гарнитура на клее из сухих смесей: по кирпичу и бетону | м2 | 438.44
154 | Смеси сухие водостойкие для затирки межплиточных швов шириной 1-6 мм (различная цветовая гамма) | т | 0.21922
155 | Плитка керамическая для внутренней облицовки стен, глазурованная, гладкая, цветная, толщина 8 мм | м2 | 438.44
156 | Клей монтажный сухой для внутренних и наружных работ, водостойкий на основе цементного вяжущего, для облицовочных работ | т | 1.6442
157 | Устройство перегородок из гипсокартонных листов (ГКЛ) с одинарным металлическим каркасом и двухслойной обшивкой с обеих сторон: с одним дверным проемом | м2 | 16.55
158 | Листы гипсокартонные ГКЛ, толщина 12,5 мм | м2 | 74.3095
159 | Установка раскладок: алюминиевых | м | 6096
164 | Профиль алюминиевый для крепления панелей F-образный, толщина закрепляемой панели 3-4 мм, длина 3000 мм | шт | 110
165 | Профиль алюминиевый для крепления панелей L-образный, толщина закрепляемой панели 6-8 мм, длина 3000 мм | шт | 330
166 | Профиль алюминиевый для крепления панелей Омега-образный, толщина закрепляемой панели 10-12 мм, длина 3000 мм | шт | 796
167 | Профиль-заглушка алюминиевый П-образный, ширина 10 мм, глубина 5,5 мм, длина 3000 мм | шт | 796
168 | Облицовка стен армированными цементно-минеральными плитами внутренними по одинарному металлическому каркасу: из направляющих и стоечных профилей в один слой | м2 | 1306.3
171 | Панели декоративно-отделочные "ВИНТЕР"ГКЛ с покрытием ПВХ однотонные | м2 | 1345.489
Закладка 2-х проемов |  |  |  |  | Закладка 2-х проемов
172 | Кладка отдельных участков кирпичных стен и заделка проемов в кирпичных стенах при объеме кладки в одном месте: до 5 м3 | м3 | 1.134
(закладка проема дверного пом. 170,176) | [5 empty] | (закладка проема дверного пом. 170,176)
174 | Раствор кладочный, цементно-известковый, М50 | м3 | 0.2449
175 | Кирпич силикатный полнотелый утолщенный, размер 250х120х88 мм, марка 125 | шт | 349
176 | Штукатурка поверхностей внутри здания цементно-известковым или цементным раствором по камню и бетону: простая стен | м2 | 3.78
177 | Гладкая облицовка стен, столбов, пилястр и откосов (без карнизных, плинтусных и угловых плиток) без установки плиток туалетного гарнитура на клее из сухих смесей: по кирпичу и бетону | м2 | 3.78
178 | Смеси сухие водостойкие для затирки межплиточных швов шириной 1-6 мм (различная цветовая гамма) | т | 0.00189
179 | Плитка керамическая для внутренней облицовки стен, глазурованная, гладкая, цветная, толщина 8 мм | м2 | 3.78
180 | Клей монтажный сухой для внутренних и наружных работ, водостойкий на основе цементного вяжущего, для облицовочных работ | т | 0.014175
Помещение №154 |  |  |  |  | Помещение №154
181 | Сплошное выравнивание внутренних поверхностей (однослойное оштукатуривание) из сухих растворных смесей толщиной до 10 мм: стен | м2 | 22.64
182 | Смеси сухие гипсовые штукатурные с легким заполнителем и полимерными добавками, класс В3,5 (М50) | кг | 192.44
183 | Грунтовка укрепляющая, глубокого проникновения, быстросохнущая, паропроницаемая | кг | 4.528
184 | Окраска водно-дисперсионными акриловыми составами улучшенная: по штукатурке стен | м2 | 20.14
185 | Краска водно-дисперсионная акрилатная ВД-АК-115 | кг | 6.042
186 | Грунтовка укрепляющая, глубокого проникновения, быстросохнущая, паропроницаемая | кг | 4.028
Фартук |  |  |  |  | Фартук
187 | Гладкая облицовка стен, столбов, пилястр и откосов (без карнизных, плинтусных и угловых плиток) без установки плиток туалетного гарнитура на клее из сухих смесей: по кирпичу и бетону | м2 | 55
188 | Смеси сухие водостойкие для затирки межплиточных швов шириной 1-6 мм (различная цветовая гамма) | т | 0.0275
189 | Плитка керамическая для внутренней облицовки стен, глазурованная, гладкая, цветная, толщина 8 мм | м2 | 55
190 | Клей монтажный сухой для внутренних и наружных работ, водостойкий на основе цементного вяжущего, для облицовочных работ | т | 0.20625
Короба |  |  |  |  | Короба
191 | Применительно: Устройство коробов /Облицовка стен глухих (без проемов) по металлическому одинарному каркасу гипсокартонными листами | м2 | 70
Применительно: Устройство коробов / | [5 empty] | Применительно: Устройство коробов /
192 | Листы гипсокартонные ГКЛ, толщина 12,5 мм | м2 | 73.5
193 | Окраска водно-дисперсионными акриловыми составами улучшенная: по сборным конструкциям стен, подготовленным под окраску | м2 | 35
194 | Краска водно-дисперсионная акрилатная ВД-АК-115 | кг | 10.5
195 | Грунтовка укрепляющая, глубокого проникновения, быстросохнущая, паропроницаемая | кг | 7
196 | Гладкая облицовка стен, столбов, пилястр и откосов (без карнизных, плинтусных и угловых плиток) без установки плиток туалетного гарнитура на клее из сухих смесей: по кирпичу и бетону | м2 | 35
197 | Смеси сухие водостойкие для затирки межплиточных швов шириной 1-6 мм (различная цветовая гамма) | т | 0.0175
198 | Плитка керамическая для внутренней облицовки стен, глазурованная, гладкая, цветная, толщина 8 мм | м2 | 35
199 | Клей монтажный сухой для внутренних и наружных работ, водостойкий на основе цементного вяжущего, для облицовочных работ | т | 0.13125
Отбойная доска |  |  |  |  | Отбойная доска
200 | Разборка плинтусов: деревянных и из пластмассовых материалов | м | 143.92
Применительно: Демонтаж доски отбойной/ | [5 empty] | Применительно: Демонтаж доски отбойной/
201 | Монтаж системы защиты стен и углов: доска-отбойник цельнопластиковая по стенам из гипсокартона | м | 143.92
202 | Доска отбойная из ПВХ для внутренней отделки стен, с установкой на клей, ширина 300 мм, толщина 2 мм | м | 145.3592
203 | Монтаж системы защиты стен и углов: угловых отбойников по стенам из гипсокартона, ширина полки до 50 мм | м | 25.5
204 | Накладка из ПВХ амортизирующая угловая для внутренней отделки стен с установкой на клей, размеры 25х25 мм, толщина 1,5 мм | м | 25.755
Люки ревизионные |  |  |  |  | Люки ревизионные
205 | Установка люков сантехнических (ревизионных): с креплением саморезами | шт | 6
206 | Люк металлический ревизионный, размеры 300х600 мм | шт | 6
3-й этаж |  |  |  |  | 3-й этаж
207 | Разборка: кирпичных стен | м3 | 0.75
208 | Очистка вручную поверхности фасадов простых от перхлорвиниловых и масляных красок: с земли и лесов | м2 | 205.37
Применительно: Очистка стен от масленных красок / | [5 empty] | Применительно: Очистка стен от масленных красок /
209 | Очистка вручную поверхности фасадов простых от известковой окраски: с земли и лесов | м2 | 30
Применительно: Очистка стен от известковой окраски / | [5 empty] | Применительно: Очистка стен от известковой окраски /
210 | Разборка облицовки стен: из керамических глазурованных плиток | м2 | 382.28
211 | Штукатурка поверхностей внутри здания цементно-известковым или цементным раствором по камню и бетону: простая стен | м2 | 617.65
212 | Раствор кладочный, цементно-известковый, М150 | м3 | 6.6204
213 | Гладкая облицовка стен, столбов, пилястр и откосов (без карнизных, плинтусных и угловых плиток) без установки плиток туалетного гарнитура на клее из сухих смесей: по кирпичу и бетону | м2 | 617.65
214 | Смеси сухие водостойкие для затирки межплиточных швов шириной 1-6 мм (различная цветовая гамма) | т | 0.30883
215 | Плитка керамическая для внутренней облицовки стен, глазурованная, гладкая, цветная, толщина 8 мм | м2 | 617.65
216 | Клей монтажный сухой для внутренних и наружных работ, водостойкий на основе цементного вяжущего, для облицовочных работ | т | 2.3162
217 | Установка раскладок: алюминиевых | м | 5346
222 | Профиль алюминиевый для крепления панелей F-образный, толщина закрепляемой панели 3-4 мм, длина 3000 мм | шт | 102
223 | Профиль алюминиевый для крепления панелей L-образный, толщина закрепляемой панели 6-8 мм, длина 3000 мм | шт | 320
224 | Профиль алюминиевый для крепления панелей Омега-образный, толщина закрепляемой панели 10-12 мм, длина 3000 мм | шт | 680
225 | Профиль-заглушка алюминиевый П-образный, ширина 10 мм, глубина 5,5 мм, длина 3000 мм | шт | 680
226 | Облицовка стен армированными цементно-минеральными плитами внутренними по одинарному металлическому каркасу: из направляющих и стоечных профилей в один слой | м2 | 1600.3
229 | Панели декоративно-отделочные "ВИНТЕР"ГКЛ с покрытием ПВХ однотонные | м2 | 1648.309
Фартук |  |  |  |  | Фартук
230 | Гладкая облицовка стен, столбов, пилястр и откосов (без карнизных, плинтусных и угловых плиток) без установки плиток туалетного гарнитура на клее из сухих смесей: по кирпичу и бетону | м2 | 55
231 | Смеси сухие водостойкие для затирки межплиточных швов шириной 1-6 мм (различная цветовая гамма) | т | 0.0275
232 | Плитка керамическая для внутренней облицовки стен, глазурованная, гладкая, цветная, толщина 8 мм | м2 | 55
233 | Клей монтажный сухой для внутренних и наружных работ, водостойкий на основе цементного вяжущего, для облицовочных работ | т | 0.20625
Короба |  |  |  |  | Короба
234 | Применительно: Устройство коробов /Облицовка стен глухих (без проемов) по металлическому одинарному каркасу гипсокартонными листами | м2 | 70
Применительно: Устройство коробов / | [5 empty] | Применительно: Устройство коробов /
235 | Листы гипсокартонные ГКЛ, толщина 12,5 мм | м2 | 73.5
236 | Окраска водно-дисперсионными акриловыми составами улучшенная: по сборным конструкциям стен, подготовленным под окраску | м2 | 35
237 | Краска водно-дисперсионная акрилатная ВД-АК-115 | кг | 10.5
238 | Грунтовка укрепляющая, глубокого проникновения, быстросохнущая, паропроницаемая | кг | 7
239 | Гладкая облицовка стен, столбов, пилястр и откосов (без карнизных, плинтусных и угловых плиток) без установки плиток туалетного гарнитура на клее из сухих смесей: по кирпичу и бетону | м2 | 35
240 | Смеси сухие водостойкие для затирки межплиточных швов шириной 1-6 мм (различная цветовая гамма) | т | 0.0175
241 | Плитка керамическая для внутренней облицовки стен, глазурованная, гладкая, цветная, толщина 8 мм | м2 | 35
242 | Клей монтажный сухой для внутренних и наружных работ, водостойкий на основе цементного вяжущего, для облицовочных работ | т | 0.13125
Отбойная доска |  |  |  |  | Отбойная доска
243 | Разборка плинтусов: деревянных и из пластмассовых материалов | м | 143.92
Применительно: Демонтаж доски отбойной/ | [5 empty] | Применительно: Демонтаж доски отбойной/
244 | Монтаж системы защиты стен и углов: доска-отбойник цельнопластиковая по стенам из гипсокартона | м | 143.92
245 | Доска отбойная из ПВХ для внутренней отделки стен, с установкой на клей, ширина 300 мм, толщина 2 мм | м | 145.3592
246 | Монтаж системы защиты стен и углов: угловых отбойников по стенам из гипсокартона, ширина полки до 50 мм | м | 25.5
247 | Накладка из ПВХ амортизирующая угловая для внутренней отделки стен с установкой на клей, размеры 25х25 мм, толщина 1,5 мм | м | 25.755
Люки ревизионные |  |  |  |  | Люки ревизионные
248 | Установка люков сантехнических (ревизионных): с креплением саморезами | шт | 6
249 | Люк металлический ревизионный, размеры 300х600 мм | шт | 6
Радиаторные решетки на 3 этажа |  |  |  |  | Радиаторные решетки на 3 этажа
250 | Установка декоративного деревянного экрана на регистры отопления | м2 | 113.76
252 | Решетка радиаторная (600х1200 мм; белая) ERA П60120Р233-109 | шт | 158
Раздел 4. ПРОЕМЫ |  |  |  | Раздел 4. ПРОЕМЫ
1-й этаж |  |  |  |  | 1-й этаж
Двери |  |  |  |  | Двери
253 | Разборка деревянных заполнений проемов: дверных и воротных | м2 | 123.35
254 | Установка блоков из ПВХ в наружных и внутренних дверных проемах: в каменных стенах площадью проема до 3 м2 | м2 | 76.5
255 | Блок дверной входной из ПВХ-профилей, с простой коробкой, однопольный с офисной фурнитурой, без стеклопакета по типу сэндвич, площадь от 1,5-2 м2 | м2 | 50.225
256 | Блок дверной входной из ПВХ-профилей, с простой коробкой, однопольный с офисной фурнитурой, без стеклопакета по типу сэндвич, площадь более 2 м2 | м2 | 9.08
257 | Блок дверной входной из ПВХ-профилей, с простой коробкой, однопольный с офисной фурнитурой, без стеклопакета по типу сэндвич, площадь до 1,5 м2 | м2 | 15.375
258 | Блок дверной одностворчатый с встроенным окном для выдачи заключений, из ПВХ-профилей, по типу «сэндвич», (дверная Т-створка, цвет – белый, заполнения:4x10x4x10x4, A1 - Порог20), размером 880х2050 мм | м2 | 1.804
259 | Установка блоков из ПВХ в наружных и внутренних дверных проемах: в каменных стенах площадью проема до 3 м2 | м2 | 39.86
260 | Блок дверной двухстворчатый входной из ПВХ-профилей, с двухкамерным стеклопакетом толщиной 32 мм (дверная Т-створка, цвет – белый, заполнения:4x10x4x10x4, A1 - Порог20). | м2 | 15.46
261 | Блок дверной двухстворчатый входной из ПВХ-профилей, по типу «сэндвич», Lite (60мм) (дверная Т-створка, цвет – белый, заполнения:4x10x4x10x4, A1 - Порог20). | м2 | 24.4
262 | Установка блоков из ПВХ в наружных и внутренних дверных проемах: в каменных стенах площадью проема более 3 м2 | м2 | 6.99
263 | Блок дверной двухстворчатый входной из ПВХ-профилей, по типу «сэндвич», Lite (60мм) (дверная Т-створка, цвет – белый, заполнения:4x10x4x10x4, A1 - Порог20). | м2 | 6.99
264 | Установка и крепление наличников | м | 295.4
265 | Наличник КК белый | м | 330.848
266 | Установка дверного доводчика к металлическим дверям | шт | 10
267 | Доводчик дверной рычажный для распашных дверей шириной до 1100 мм, масса двери до 80 кг | шт | 10
Окна |  |  |  |  | Окна
268 | Разборка деревянных заполнений проемов: оконных с подоконными досками (прим. ПВХ) | м2 | 92.3
269 | Установка в жилых и общественных зданиях оконных блоков из ПВХ профилей: поворотных (откидных, поворотно-откидных) с площадью проема более 2 м2 двухстворчатых | м2 | 92.3
270 | Блок оконный из ПВХ-профиля двустворчатый, с глухой и поворотно-откидной створкой, двухкамерным стеклопакетом толщиной 32 мм, площадь от 3,01 до 3,5 м2 | м2 | 72.1
271 | Блок оконный из ПВХ-профиля двустворчатый, с глухой и поворотно-откидной створкой, двухкамерным стеклопакетом толщиной 32 мм, площадь более 3,5 м2 | м2 | 18.216
272 | Блок оконный из ПВХ-профиля двустворчатый, с глухой и поворотно-откидной створкой, двухкамерным стеклопакетом толщиной 32 мм, площадь от 2,01 до 2,5 м2 | м2 | 2.053
273 | Установка в жилых и общественных зданиях оконных блоков из ПВХ профилей: глухих с площадью проема более 2 м2 | м2 | 2.125
(между помещением №202 и коридором) | [5 empty] | (между помещением №202 и коридором)
274 | Блок оконный из ПВХ-профилей, трехстворчатый, глухой, с двухкамерным стеклопакетом толщиной 32 мм, площадь от 2,01 до 2,5 м2 | м2 | 2.125
275 | Установка решеток на окна массой: свыше 25 до 50 кг/м2 | т | 0.0018
Применительно: Демонтаж решеток на окнах/ | [5 empty] | Применительно: Демонтаж решеток на окнах/
276 | Установка решеток на окна массой: свыше 25 до 50 кг/м2 (установка демонтированны) | т | 0.0018
Подоконные доски |  |  |  |  | Подоконные доски
277 | Установка подоконных досок из ПВХ: в каменных стенах толщиной свыше 0,51 м | м | 58.05
278 | Доска подоконная из ПВХ, ширина 700 мм | м | 58.05
279 | Заглушки торцевые двусторонние к подоконной доске из ПВХ, белый, мрамор, размеры 40х480 мм | шт | 30
Оливы |  |  |  |  | Оливы
280 | Смена обделок из листовой стали (поясков, сандриков, отливов, карнизов) шириной: до 0,4 м | м | 83.91
281 | Водоотлив оконный из оцинкованной стали с полимерным покрытием, ширина планки 250 мм | м | 83.91
Откосы внутренние |  |  |  |  | Откосы внутренние
282 | Облицовка оконных и дверных откосов декоративным бумажно-слоистым пластиком или листами из синтетических материалов на клее | м2 | 95
283 | Сэндвич-панель для откосов, сердцевина из пенополистирола, облицовка с двух сторон листами из ПВХ, цвет белый, толщина 10 мм | м2 | 99.75
284 | Установка уголков ПВХ на клее | м | 159.46
285 | Уголки из ПВХ, размеры 50х50 мм | м | 159.46
286 | Гладкая облицовка стен, столбов, пилястр и откосов (без карнизных, плинтусных и угловых плиток) без установки плиток туалетного гарнитура на клее из сухих смесей: по кирпичу и бетону (+откосы дверные) | м2 | 26.6
287 | Смеси сухие водостойкие для затирки межплиточных швов шириной 1-6 мм (различная цветовая гамма) | т | 0.0133
288 | Плитка керамическая для внутренней облицовки стен, глазурованная, гладкая, цветная, толщина 8 мм | м2 | 26.6
289 | Клей монтажный сухой для внутренних и наружных работ, водостойкий на основе цементного вяжущего, для облицовочных работ | т | 0.09975
Витраж |  |  |  |  | Витраж
290 | Монтаж витражей, витрин: с одинарным остеклением в одноэтажных зданиях | т | 0.5
Применительно: Демонтаж окон витражных 3 шт./ | [5 empty] | Применительно: Демонтаж окон витражных 3 шт./
Материал после демонтажа остается Заказчику | [5 empty] | Материал после демонтажа остается Заказчику
291 | Установка в жилых и общественных зданиях оконных блоков из ПВХ профилей: глухих с площадью проема более 2 м2 | м2 | 42.325
292 | Установка в жилых и общественных зданиях оконных блоков из ПВХ профилей: поворотных (откидных, поворотно-откидных) с площадью проема до 2 м2 одностворчатых | м2 | 5.47
293 | Витраж пластиковый ПВХ размером 5590*2850 мм, с одной открывной створкой 935*1950 мм, стеклопакетом толщиной 60 мм. | м2 | 47.795
Регистратура взрослая, регистратура детская |  |  |  |  | Регистратура взрослая, регистратура детская
294 | Разборка деревянных заполнений проемов: дверных и воротных | м2 | 3.69
(прим. ПВХ) | [5 empty] | (прим. ПВХ)
295 | Разборка деревянных заполнений проемов: оконных без подоконных досок | м2 | 6.4
(прим. ПВХ) | [5 empty] | (прим. ПВХ)
2-й этаж |  |  |  |  | 2-й этаж
Двери |  |  |  |  | Двери
296 | Разборка деревянных заполнений проемов: дверных и воротных | м2 | 84.53
297 | Установка блоков из ПВХ в наружных и внутренних дверных проемах: в каменных стенах площадью проема до 3 м2 | м2 | 74.11
298 | Блок дверной входной из ПВХ-профилей, с простой коробкой, однопольный с офисной фурнитурой, без стеклопакета по типу сэндвич, площадь от 1,5-2 м2 | м2 | 47.109
299 | Блок дверной входной из ПВХ-профилей, с простой коробкой, однопольный с офисной фурнитурой, без стеклопакета по типу сэндвич, площадь более 2 м2 | м2 | 10.5
300 | Блок дверной входной из ПВХ-профилей, с простой коробкой, однопольный с офисной фурнитурой, без стеклопакета по типу сэндвич, площадь до 1,5 м2 | м2 | 16.503
301 | Установка блоков из ПВХ в наружных и внутренних дверных проемах: в каменных стенах площадью проема до 3 м2 | м2 | 10.42
302 | Блок дверной двухстворчатый входной из ПВХ-профилей, с двухкамерным стеклопакетом толщиной 32 мм (дверная Т-створка, цвет – белый, заполнения:4x10x4x10x4, A1 - Порог20). | м2 | 10.42
303 | Установка и крепление наличников | м | 234.59
304 | Наличник КК белый | м | 262.7408
305 | Установка дверного доводчика к металлическим дверям | шт | 4
306 | Доводчик дверной рычажный для распашных дверей шириной до 1100 мм, масса двери до 80 кг | шт | 4
Окна |  |  |  |  | Окна
307 | Разборка деревянных заполнений проемов: оконных с подоконными досками | м2 | 102.92
(прим. ПВХ) | [5 empty] | (прим. ПВХ)
308 | Установка в жилых и общественных зданиях оконных блоков из ПВХ профилей: поворотных (откидных, поворотно-откидных) с площадью проема более 2 м2 двухстворчатых | м2 | 95
309 | Блок оконный из ПВХ-профиля двустворчатый, с глухой и поворотно-откидной створкой, двухкамерным стеклопакетом толщиной 32 мм, площадь от 3,01 до 3,5 м2 | м2 | 90.9
310 | Блок оконный из ПВХ-профиля двустворчатый, с глухой и поворотно-откидной створкой, двухкамерным стеклопакетом толщиной 32 мм, площадь от 2,01 до 2,5 м2 | м2 | 4.106
311 | Установка в жилых и общественных зданиях оконных блоков из ПВХ профилей: поворотных (откидных, поворотно-откидных) с площадью проема до 2 м2 одностворчатых | м2 | 7.92
312 | Блок оконный из ПВХ-профиля по типу «сэндвич», глухой с поворотной дверкой | м2 | 7.92
313 | Установка и крепление наличников | м | 32.2
314 | Наличник КК белый | м | 36.064
Подоконные доски |  |  |  |  | Подоконные доски
315 | Снятие подоконных досок: пластиковых | м2 | 20.9
316 | Установка подоконных досок из ПВХ: в каменных стенах толщиной свыше 0,51 м | м | 78.6
317 | Доска подоконная из ПВХ, ширина 700 мм | м | 78.6
318 | Заглушки торцевые двусторонние к подоконной доске из ПВХ, белый, мрамор, размеры 40х480 мм | шт | 42
Оливы |  |  |  |  | Оливы
319 | Смена обделок из листовой стали (поясков, сандриков, отливов, карнизов) шириной: до 0,4 м | м | 73.56
320 | Водоотлив оконный из оцинкованной стали с полимерным покрытием, ширина планки 250 мм | м | 73.56
Откосы внутренние |  |  |  |  | Откосы внутренние
321 | Облицовка оконных и дверных откосов декоративным бумажно-слоистым пластиком или листами из синтетических материалов на клее | м2 | 133
322 | Сэндвич-панель для откосов, сердцевина из пенополистирола, облицовка с двух сторон листами из ПВХ, цвет белый, толщина 10 мм | м2 | 139.65
323 | Установка уголков ПВХ на клее | м | 221.32
324 | Уголки из ПВХ, размеры 50х50 мм | м | 221.32
325 | Гладкая облицовка стен, столбов, пилястр и откосов (без карнизных, плинтусных и угловых плиток) без установки плиток туалетного гарнитура на клее из сухих смесей: по кирпичу и бетону | м2 | 26.6
(+откосы дверные) | [5 empty] | (+откосы дверные)
326 | Смеси сухие водостойкие для затирки межплиточных швов шириной 1-6 мм (различная цветовая гамма) | т | 0.0133
327 | Плитка керамическая для внутренней облицовки стен, глазурованная, гладкая, цветная, толщина 8 мм | м2 | 26.6
328 | Клей монтажный сухой для внутренних и наружных работ, водостойкий на основе цементного вяжущего, для облицовочных работ | т | 0.09975
3-й этаж |  |  |  |  | 3-й этаж
Двери |  |  |  |  | Двери
329 | Разборка деревянных заполнений проемов: дверных и воротных | м2 | 80.35
330 | Разборка деревянных заполнений проемов: дверных и воротных (дверь в перегородке) | м2 | 1.89
(дверь в перегородке) | [5 empty] | (дверь в перегородке)
331 | Установка блоков из ПВХ в наружных и внутренних дверных проемах: в каменных стенах площадью проема до 3 м2 | м2 | 72.54
332 | Блок дверной входной из ПВХ-профилей, с простой коробкой, однопольный с офисной фурнитурой, без стеклопакета по типу сэндвич, площадь от 1,5-2 м2 | м2 | 40.005
333 | Блок дверной входной из ПВХ-профилей, с простой коробкой, однопольный с офисной фурнитурой, без стеклопакета по типу сэндвич, площадь более 2 м2 | м2 | 18.9
334 | Блок дверной входной из ПВХ-профилей, с простой коробкой, однопольный с офисной фурнитурой, без стеклопакета по типу сэндвич, площадь до 1,5 м2 | м2 | 13.635
335 | Установка блоков из ПВХ в наружных и внутренних дверных проемах: в каменных стенах площадью проема до 3 м2 | м2 | 7.81
336 | Блок дверной двухстворчатый входной из ПВХ-профилей, с двухкамерным стеклопакетом толщиной 32 мм (дверная Т-створка, цвет – белый, заполнения:4x10x4x10x4, A1 - Порог20). | м2 | 7.81
337 | Установка и крепление наличников | м | 223.8
338 | Наличник КК белый | м | 250.656
339 | Установка дверного доводчика к металлическим дверям | шт | 3
340 | Доводчик дверной рычажный для распашных дверей шириной до 1100 мм, масса двери до 80 кг | шт | 3
ПВХ перегородка (картотека) |  |  |  |  | ПВХ перегородка (картотека)
341 | Разборка деревянных заполнений проемов: дверных и воротных | м2 | 1.85
(части перегородки в коридоре) | [5 empty] | (части перегородки в коридоре)
342 | Разборка деревянных заполнений проемов: оконных без подоконных досок | м2 | 4.2
(части перегородки в коридоре) | [5 empty] | (части перегородки в коридоре)
343 | Установка блоков из ПВХ в наружных и внутренних дверных проемах: в перегородках и деревянных нерубленных стенах площадью проема более 3 м2 | м2 | 6
344 | Перегородка ПВХ с дверным проемом 1000х2100 мм , с двухкамерным стеклопакетом, Lite (60мм) (Фурнитура Futuruss, цвет белый , заполнения:4x10x4x10x4, A1 - Порог20) | м2 | 6
Окна |  |  |  |  | Окна
345 | Разборка деревянных заполнений проемов: оконных с подоконными досками | м2 | 129.4
(прим. ПВХ) | [5 empty] | (прим. ПВХ)
346 | Разборка деревянных заполнений проемов: оконных без подоконных досок | м2 | 4.2
(части перегородки в коридоре) | [5 empty] | (части перегородки в коридоре)
347 | Установка в жилых и общественных зданиях оконных блоков из ПВХ профилей: поворотных (откидных, поворотно-откидных) с площадью проема более 2 м2 двухстворчатых | м2 | 129.4
348 | Блок оконный из ПВХ-профиля двустворчатый, с глухой и поворотно-откидной створкой, двухкамерным стеклопакетом толщиной 32 мм, площадь от 3,01 до 3,5 м2 | м2 | 125.3
349 | Блок оконный из ПВХ-профиля двустворчатый, с глухой и поворотно-откидной створкой, двухкамерным стеклопакетом толщиной 32 мм, площадь от 2,01 до 2,5 м2 | м2 | 4.106
Подоконные доски |  |  |  |  | Подоконные доски
350 | Установка подоконных досок из ПВХ: в каменных стенах толщиной свыше 0,51 м | м | 78.6
351 | Доска подоконная из ПВХ, ширина 700 мм | м | 78.6
352 | Заглушки торцевые двусторонние к подоконной доске из ПВХ, белый, мрамор, размеры 40х480 мм | шт | 42
Оливы |  |  |  |  | Оливы
353 | Смена обделок из листовой стали (поясков, сандриков, отливов, карнизов) шириной: до 0,4 м | м | 73.56
354 | Водоотлив оконный из оцинкованной стали с полимерным покрытием, ширина планки 250 мм | м | 73.56
Откосы внутренние |  |  |  |  | Откосы внутренние
355 | Облицовка оконных и дверных откосов декоративным бумажно-слоистым пластиком или листами из синтетических материалов на клее | м2 | 133
356 | Сэндвич-панель для откосов, сердцевина из пенополистирола, облицовка с двух сторон листами из ПВХ, цвет белый, толщина 10 мм | м2 | 139.65
357 | Установка уголков ПВХ на клее | м | 221.32
358 | Уголки из ПВХ, размеры 50х50 мм | м | 221.32
359 | Гладкая облицовка стен, столбов, пилястр и откосов (без карнизных, плинтусных и угловых плиток) без установки плиток туалетного гарнитура на клее из сухих смесей: по кирпичу и бетону (+откосы дверные) | м2 | 26.6
(+откосы дверные) | [5 empty] | (+откосы дверные)
360 | Смеси сухие водостойкие для затирки межплиточных швов шириной 1-6 мм (различная цветовая гамма) | т | 0.0133
361 | Плитка керамическая для внутренней облицовки стен, глазурованная, гладкая, цветная, толщина 8 мм | м2 | 26.6
362 | Клей монтажный сухой для внутренних и наружных работ, водостойкий на основе цементного вяжущего, для облицовочных работ | т | 0.09975
Раздел 5. ЛЕСТНИЦА |  |  |  | Раздел 5. ЛЕСТНИЦА
ПОТОЛОК |  |  |  |  | ПОТОЛОК
363 | Устройство потолков: плитно-ячеистых по каркасу из оцинкованного профиля | м2 | 30.91
364 | Панели потолочные декоративные из минерального волокна в комплекте с подвесной системой из оцинкованной стали, твердые, с прямой кромкой, класс пожарной опасности КМ1, класс звукопоглощения D-E, толщина 12 мм | м2 | 31.8373
Низ лестницы |  |  |  |  | Низ лестницы
365 | Очистка вручную поверхности фасадов простых от известковой окраски: с земли и лесов | м2 | 24.6
366 | Третья шпатлевка при высококачественной окраске по штукатурке и сборным конструкциям: стен, подготовленных под окраску | м2 | 24.612
367 | Окраска водно-дисперсионными акриловыми составами улучшенная: по сборным конструкциям потолков, подготовленным под окраску | м2 | 24.612
368 | Краска водно-дисперсионная акрилатная ВД-АК-115 | кг | 8.122
369 | Грунтовка укрепляющая, глубокого проникновения, быстросохнущая, паропроницаемая | кг | 5.4146
370 | Облицовка стен глухих (без проемов) по металлическому одинарному каркасу гипсокартонными листами | м2 | 96.93
Применительно: Устройство коробов / | [5 empty] | Применительно: Устройство коробов /
371 | Листы гипсокартонные ГКЛ, толщина 12,5 мм | м2 | 101.7765
372 | Окраска водно-дисперсионными акриловыми составами улучшенная: по сборным конструкциям стен, подготовленным под окраску | м2 | 96.93
373 | Краска водно-дисперсионная акрилатная ВД-АК-115 | кг | 29.079
374 | Грунтовка укрепляющая, глубокого проникновения, быстросохнущая, паропроницаемая | кг | 19.386
СТЕНЫ |  |  |  |  | СТЕНЫ
375 | Установка раскладок: алюминиевых | м | 941
380 | Профиль алюминиевый для крепления панелей F-образный, толщина закрепляемой панели 3-4 мм, длина 3000 мм | шт | 10
381 | Профиль алюминиевый для крепления панелей L-образный, толщина закрепляемой панели 6-8 мм, длина 3000 мм | шт | 37
382 | Профиль алюминиевый для крепления панелей Омега-образный, толщина закрепляемой панели 10-12 мм, длина 3000 мм | шт | 200
383 | Профиль-заглушка алюминиевый П-образный, ширина 10 мм, глубина 5,5 мм, длина 3000 мм | шт | 200
384 | Облицовка стен армированными цементно-минеральными плитами внутренними по одинарному металлическому каркасу: из направляющих и стоечных профилей в один слой | м2 | 345.5
387 | Панели декоративно-отделочные "ВИНТЕР"ГКЛ с покрытием ПВХ однотонные | м2 | 355.865
Отбойная доска |  |  |  |  | Отбойная доска
388 | Монтаж системы защиты стен и углов: доска-отбойник цельнопластиковая по стенам из гипсокартона | м | 51.64
389 | Доска отбойная из ПВХ для внутренней отделки стен, с установкой на клей, ширина 300 мм, толщина 2 мм | м | 52.1564
ПОЛ |  |  |  |  | ПОЛ
390 | Разборка в зданиях и сооружения с агрессивными средами покрытий полов: из плиток, уложенных на растворе | м2 | 43.49
391 | Разборка плинтусов: цементных и из керамической плитки | м | 43.5
392 | Разборка отбойным молотком стяжек толщиной 20 мм: цементных, бетонных с кирпичным щебнем | м2 | 43.49
393 | Добавлять или исключать на каждые 5 мм изменения толщины стяжки: к норме 57-01-021-02 | м2 | 43.49
Устройство нового покрытия |  |  |  |  | Устройство нового покрытия
394 | Устройство стяжек: цементных толщиной 20 мм | м2 | 43.49
395 | Раствор готовый кладочный, цементный, М150 | м3 | 0.8872
396 | Устройство стяжек: на каждые 5 мм изменения толщины стяжки добавлять или исключать к норме 11-01-011-01 | м2 | 43.49
397 | Раствор готовый кладочный, цементный, М150 | м3 | 0.8872
398 | Устройство покрытий из плит керамогранитных размером: 40х40 см | м2 | 20.79
(площадка выхода аварийного) | [5 empty] | (площадка выхода аварийного)
399 | Клей монтажный сухой для внутренних и наружных работ на основе цементного вяжущего, для плитки | т | 0.24948
400 | Плитка керамогранитная, неполированная, многоцветная, толщина 8 мм | м2 | 21.2058
401 | Состав грунтовочный глубокого проникновения | кг | 4.158
402 | Устройство покрытий из плиток поливинилхлоридных: тактильных размером 300х300 мм на клее | шт | 30
403 | Клей на основе сополимерной дисперсии для покрытий из ПВХ, латекса, полиуретана и вспененного винила, плотность 1,3 г/см3, расход 0,22-0,27 кг/м2 | кг | 0.864
404 | Тактильная плитка тротуарная с конусообразными рифами (конусы шахматные) 300х300х5 мм, ПУ | шт | 30
405 | Устройство покрытий на цементном растворе в два цвета из керамической плитки: лестничных площадок | м2 | 22.7
406 | Плитка керамогранитная, неполированная, многоцветная, толщина 8 мм | м2 | 23.154
407 | Состав грунтовочный глубокого проникновения | кг | 4.54
408 | Облицовка ступеней керамогранитными плитками толщиной до 15 мм | м2 | 37.536
409 | Ступень из керамогранита Kerama Marazzi DD253400R\GR Мирабо серая светлая обрезная 600х300 мм | шт | 204
410 | Клей монтажный сухой для внутренних и наружных работ на основе цементного вяжущего, для плитки | т | 0.45043
Плинтуса |  |  |  |  | Плинтуса
411 | Устройство плинтусов: из плиток керамических | м | 90.52
412 | Плитка керамогранитная, неполированная, многоцветная, толщина 8 мм | м2 | 9.143
Ограждение лестничное |  |  |  |  | Ограждение лестничное
413 | Устройство металлических ограждений: без поручней | м | 31.1
Применительно: Демонтаж ограждения / | [5 empty] | Применительно: Демонтаж ограждения /
414 | Устройство металлических ограждений: без поручней | м | 31.1
415 | Изготовление ограждения из нержавеющей стали марки AISI 201 (порученнь труба d=50; стойка трубы d=38; ригель труба d=16-3 шт.; соединитель поручня со стойками- СПС - соединение, низ стойки - декоративная накладка на основание стойки, высота -900 мм, шаг стоек- 1 м) | м | 31.1
416 | Устройство настенного поручня из коррозионностойкой стали на лестничных маршах | м | 5
417 | Изготовление ограждения из нержавеющей стали марки AISI 201 (порученнь труба d=50; высота 900 мм, крепление типа палец) | м | 5
Раздел 6. Подвал |  |  |  | Раздел 6. Подвал
Пол |  |  |  |  | Пол
418 | Устройство подстилающих слоев: бетонных | м3 | 1
419 | Смеси бетонные тяжелого бетона (БСТ) на щебне из гравия, класс В22,5, F(1)150, W6 | м3 | 1.02
420 | Армирование подстилающих слоев и набетонок | т | 0.02
421 | Сетка стальная сварная из арматурной проволоки без покрытия, диаметр проволоки 3 мм, размер ячейки 50х50 мм | м2 | 10
Стены |  |  |  |  | Стены
422 | Очистка вручную поверхности фасадов простых от известковой окраски: с земли и лесов | м2 | 5
Применительно: Очистка стен от побелки/ | [5 empty] | Применительно: Очистка стен от побелки/
423 | Очистка вручную поверхности фасадов простых от перхлорвиниловых и масляных красок: с земли и лесов | м2 | 5
Применительно: Очистка стен от масленной краски / | [5 empty] | Применительно: Очистка стен от масленной краски /
424 | Отбивка штукатурки с поверхностей: стен и потолков кирпичных | м2 | 10
425 | Штукатурка поверхностей внутри здания цементно-известковым или цементным раствором по камню и бетону: улучшенная стен | м2 | 10
426 | Третья шпатлевка при высококачественной окраске по штукатурке и сборным конструкциям: стен, подготовленных под окраску | м2 | 20
427 | Окраска водно-дисперсионными акриловыми составами улучшенная: по штукатурке стен | м2 | 20
428 | Краска водно-дисперсионная акрилатная ВД-АК-115 | кг | 6
429 | Грунтовка укрепляющая, глубокого проникновения, быстросохнущая, паропроницаемая | кг | 4
Потолок |  |  |  |  | Потолок
430 | Очистка вручную поверхности фасадов простых от известковой окраски: с земли и лесов | м2 | 10
Применительно: Очистка потолка от побелки/ | [5 empty] | Применительно: Очистка потолка от побелки/
431 | Третья шпатлевка при высококачественной окраске по штукатурке и сборным конструкциям: потолков, подготовленных под окраску | м2 | 10
432 | Окраска водно-дисперсионными акриловыми составами улучшенная: по сборным конструкциям потолков, подготовленным под окраску | м2 | 10
433 | Краска водно-дисперсионная акрилатная ВД-АК-115 | кг | 3.3
434 | Грунтовка укрепляющая, глубокого проникновения, быстросохнущая, паропроницаемая | кг | 2.2
Окно |  |  |  |  | Окно
435 | Разборка деревянных заполнений проемов: оконных с подоконными досками | м2 | 3.1
(прим. ПВХ) | [5 empty] | (прим. ПВХ)
436 | Установка в жилых и общественных зданиях оконных блоков из ПВХ профилей: поворотных (откидных, поворотно-откидных) с площадью проема более 2 м2 двухстворчатых | м2 | 3.1
437 | Блок оконный из ПВХ-профиля двустворчатый, с глухой и поворотно-откидной створкой, двухкамерным стеклопакетом толщиной 32 мм, площадь от 3,01 до 3,5 м2 | м2 | 3.1
Раздел 7. Вывоз мусора |  |  |  | Раздел 7. Вывоз мусора
438 | Погрузка в автотранспортное средство: мусор строительный с погрузкой экскаваторами емкостью ковша до 0,5 м3 | т | 249.663
439 | Перевозка грузов I класса автомобилями-самосвалами грузоподъемностью до 15 т по дорогам с усовершенствованным (асфальтобетонным, цементобетонным, железобетонным, обработанным органическим вяжущим) дорожным покрытием на расстояние 95 км | т | 249.663
Составил: ____________________________ ИП Горбачева В.Н.
[должность, подпись (инициалы, фамилия)]
Проверил: ____________________________ Горбачева В.Н.
[должность, подпись (инициалы, фамилия)]