## ЛС №02-01-02 - Сантехника - Деф
УТВЕРЖДАЮ
Главный врач ГБУЗ «Навлинская ЦРБ»
______________________/О.А. Пулина
"____" ________________ 2026
ДЕФЕКТНАЯ ВЕДОМОСТЬ
(приложение к локальному сметному расчету) № 02-01-02 Система водоснабжения и водоотведения
Капитальный ремонт поликлиники главного корпуса ГБУЗ "Навлинская ЦРБ", Брянская область, Муниципальный район Навлинский , городское поселение Навлинское, Рабочий поселок Навля, Улица Полины Осипенко, дом 38А
№ п/п | Наименование | Ед. изм. | Кол.
1 | 2 | 3 | 4
Раздел 1. ДЕМОНТАЖНЫЕ РАБОТЫ |  |  |  | Раздел 1. ДЕМОНТАЖНЫЕ РАБОТЫ
1 | Разборка трубопроводов из чугунных канализационных труб диаметром: 100 мм | м | 90
2 | Разборка трубопроводов из чугунных канализационных труб диаметром: 50 мм | м | 180
3 | Разборка трубопроводов из водогазопроводных труб диаметром: до 25 мм | м | 200
4 | Разборка трубопроводов из водогазопроводных труб диаметром: свыше 25 до 32 мм | м | 605
5 | Разборка трубопроводов из водогазопроводных труб диаметром: свыше 32 до 40 мм | м | 120
6 | Разборка трубопроводов из водогазопроводных труб диаметром: свыше 50 до 63 мм | м | 240
Демонтированные трубы передаются Заказчику |  |  |  |  | Демонтированные трубы передаются Заказчику
7 | Снятие кранов водоразборных или туалетных (пожарных) | шт | 4
8 | Применительно: Демонтаж шкафа пожарного/Монтаж: лотков, решеток, затворов из полосовой и тонколистовой стали | т | 0.06
9 | Демонтаж: умывальников и раковин | шт | 78
10 | Демонтаж: унитазов и писсуаров | шт | 1
11 | Погрузка в автотранспортное средство: мусор строительный с погрузкой экскаваторами емкостью ковша до 0,5 м3 | т | 1.321
12 | Перевозка грузов I класса автомобилями-самосвалами грузоподъемностью до 15 т по дорогам с усовершенствованным (асфальтобетонным, цементобетонным, железобетонным, обработанным органическим вяжущим) дорожным покрытием на расстояние 95 км | т | 1.321
Раздел 2. ВОДОПРОВОД ПРОТИВОПОЖАРНЫЙ |  |  |  | Раздел 2. ВОДОПРОВОД ПРОТИВОПОЖАРНЫЙ
13 | Монтаж: лотков, решеток, затворов из полосовой и тонколистовой стали | т | 0.044
14 | Шкаф пожарный для одного рукава и двух огнетушителей, навесной, закрытый, размеры 540х1280х230 мм | шт | 4
15 | Прокладка трубопроводов водоснабжения из стальных водогазопроводных оцинкованных труб диаметром: 50 мм | м | 4
16 | Трубы стальные сварные оцинкованные водогазопроводные без резьбы, обыкновенные, номинальный диаметр 50 мм, толщина стенки 3,5 мм | м | 4
17 | Гидравлическое испытание трубопроводов систем отопления, водопровода и горячего водоснабжения диаметром: до 50 мм | м | 4
Раздел 3. САНТЕХНИЧЕСКОЕ ОБОРУДОВАНИЕ |  |  |  | Раздел 3. САНТЕХНИЧЕСКОЕ ОБОРУДОВАНИЕ
18 | Смена: унитазов типа "Компакт" | шт | 16
19 | Унитаз керамический напольный в комплекте с бачком, с косым выпуском, размеры 360х620х765 мм | компл | 16
20 | Подводки гибкие армированные резиновые, диаметр 15 мм, длина 500 мм | шт | 16
21 | Установка моек: на одно отделение | компл | 1
(пом. №174 - 2 этаж) |  |  |  |  | (пом. №174 - 2 этаж)
22 | Мойка из нержавеющей стали для мытья уборочного инвентаря, моповая, размеры 600х600х700 мм | компл | 1
23 | Установка умывальников одиночных: с подводкой холодной и горячей воды | компл | 113
24 | Умывальник фарфоровый овальный с кронштейнами, с центральным отверстием под смеситель, размеры 520х440х195 мм | компл | 92
25 | Умывальник полуфарфоровый и фарфоровый хирургический, сифоном бутылочным из латуни, выпуском, смеситель с центральным подводом, набортный, локтевой, излив с аэратором, вынос излива 220 мм, плоский излив, размеры 655х585х255 мм | компл | 21
26 | Пьедестал под умывальник, прямоугольный, керамический, размеры 180х185х650 мм | шт | 113
27 | Подводки гибкие армированные резиновые, диаметр 15 мм, длина 500 мм | шт | 226
28 | Хирургический смеситель для раковины Ekko с гайкой E49054 | шт | 21
29 | Смеситель для мойки и умывальника, однорукояточный, центральный, набортный, с поворотным изливом, с аэратором, вынос излива 220 мм, диаметр излива 16 мм | компл | 92
30 | Установка смесителей | шт | 1
31 | Смеситель общий для ванны и умывальника, однорукояточный, раздельный, настенный, с душевой сеткой на гибком шланге, с держателем душевой лейки, с аэратором, вынос излива 300-330 мм, диаметр излива 15 мм | шт | 1
32 | Установка полотенцесушителей: из нержавеющей стали типа П, М, МП | шт | 6
33 | Прокладки из паронита ПМБ, толщина 2 мм, диаметр 25 мм | шт | 24
34 | Крепление телескопическое, разъемное из нержавеющей стали, со скрытым монтажом, для полотенцесушителей диаметром 3/4" | шт | 6
35 | Отражатель из нержавеющей стали для полотенцесушителей, высота 19,2 мм, наружный диаметр 60 мм, диаметр отверстия 1/2" | шт | 12
36 | Полотенцесушитель из нержавеющей стали М-образный, номинальный диаметр 32 мм, размеры 600х500 мм, цвет хром | шт | 6
37 | Установка поддонов душевых: чугунных глубоких | компл | 1
38 | Поддон душевой чугунный эмалированный мелкий ПДЧм-800 | шт | 1
39 | Установка душевых шторок для поддонов и ванн из пластика: угловых | компл | 1
40 | Шторка для ванны раздвижная трехстворчатая с витражами из пластика, каркас из окрашенного алюминиевого профиля, размеры шторки 1500х1450 мм | компл | 1
(прим. Шторка для душевой кабины) |  |  |  |  | (прим. Шторка для душевой кабины)
41 | Установка смесителей | шт | 1
42 | Смеситель для душевых установок, двухрукояточный, раздельный, настенный, с душевой сеткой на гибком шланге | компл | 1
Водонагреватели | [5 empty] | Водонагреватели
43 | Монтаж водонагревателей электрических накопительных (емкостных) объемом: свыше 50 до 100 л | шт | 3
44 О | Водонагреватели электрические емкостные с терморегулятором и системой защитной автоматики, мощность 2 кВт, объем бака 80 л | компл | 3
45 | Установка кранов воздушных | компл | 3
Раздел 4. ГОРЯЧЕЕ И ХОЛОДНОЕ ВОДОСНАБЖЕНИЕ |  |  |  | Раздел 4. ГОРЯЧЕЕ И ХОЛОДНОЕ ВОДОСНАБЖЕНИЕ
46 | Прокладка внутренних трубопроводов водоснабжения и отопления из многослойных полипропиленовых труб, из заранее собранных узлов, наружным диаметром: 20 мм | м | 300
47 | Трубы полипропиленовые ПП-Р, номинальное давление 2,0 МПа, номинальный наружный диаметр 20 мм | м | 307.5
48 | Держатели пластмассовые для труб диаметром 20 мм с защелкой и дюбелем диаметром 6 мм, длина дюбеля 30 мм, размеры держателя 53х26х12 мм | шт | 300
49 | Кран шаровой полипропиленовой, присоединение к трубопроводу под приварку, номинальное давление 2,0 МПа, номинальный диаметр 20 мм | шт | 176
50 | Муфта полипропиленовая комбинированная, с наружной резьбой, номинальный наружный диаметр 20 мм, размер резьбы 1/2" | шт | 176
51 | Муфта полипропиленовая комбинированная разъемная, с внутренней резьбой, номинальный наружный диаметр 20 мм, размер резьбы 1/2" | шт | 10
52 | Тройник полипропиленовый, диаметр 20 мм | шт | 105
53 | Угольник 90° из сополимера полипропилена PP-R, наружный диаметр 20 мм | шт | 300
54 | Угольник 45° полипропиленовый, диаметр 20 мм | шт | 100
55 | Кран латунный шаровой муфтовый, проходной, номинальное давление 1,6 МПа, номинальный диаметр 15 мм | шт | 40
56 | Сборка узла трубопровода водоснабжения и отопления из многослойного полипропилена, армированного стекловолокном, раструбная сварка, наружный диаметр: 20 мм | соединений | 1517
57 | Прокладка внутренних трубопроводов водоснабжения и отопления из многослойных полипропиленовых труб, из заранее собранных узлов, наружным диаметром: 25 мм | м | 130
58 | Трубы полипропиленовые ПП-Р, номинальное давление 2,0 МПа, номинальный наружный диаметр 25 мм | м | 133.25
59 | Держатели пластмассовые для труб диаметром 25 мм с защелкой и дюбелем диаметром 6 мм, длина дюбеля 30 мм, размеры держателя 57х31х12 мм | шт | 130
60 | Муфта полипропиленовая комбинированная, с наружной резьбой, номинальный наружный диаметр 25 мм, размер резьбы 3/4" | шт | 40
61 | Муфта полипропиленовая комбинированная под ключ, с внутренней резьбой, номинальный наружный диаметр 25 мм, размер резьбы 3/4" | шт | 40
62 | Тройник полипропиленовый переходной, номинальный наружный диаметр 25х20х20 мм | шт | 10
63 | Угольник 45° полипропиленовый, диаметр 25 мм | шт | 80
64 | Угольник 90° из сополимера полипропилена PP-R, наружный диаметр 25 мм | шт | 80
65 | Кран латунный шаровой муфтовый, проходной, номинальное давление 1,6 МПа, номинальный диаметр 25 мм | шт | 40
66 | Сборка узла трубопровода водоснабжения и отопления из многослойного полипропилена, армированного стекловолокном, раструбная сварка, наружный диаметр: 25 мм | соединений | 470
67 | Прокладка внутренних трубопроводов водоснабжения и отопления из многослойных полипропиленовых труб, из заранее собранных узлов, наружным диаметром: 32 мм | м | 405
68 | Трубы полипропиленовые ПП-Р, номинальное давление 2,0 МПа, номинальный наружный диаметр 32 мм | м | 415.125
69 | Держатели пластмассовые для труб диаметром 32 мм с защелкой и дюбелем диаметром 8 мм, длина дюбеля 40 мм, размеры держателя 78х43х14 мм | шт | 405
70 | Угольник 45° полипропиленовый, диаметр 32 мм | шт | 60
71 | Угольник 90° из сополимера полипропилена PP-R, наружный диаметр 32 мм | шт | 120
72 | Тройник полипропиленовый переходной, номинальный наружный диаметр 32х20х20 мм | шт | 60
73 | Кран шаровой полипропиленовой, присоединение к трубопроводу под приварку, номинальное давление 2,0 МПа, номинальный диаметр 32 мм | шт | 4
74 | Сборка узла трубопровода водоснабжения и отопления из многослойного полипропилена, армированного стекловолокном, раструбная сварка, наружный диаметр: 25 мм | соединений | 544
75 | Врезка в действующие внутренние сети трубопроводов отопления и водоснабжения диаметром: 25 мм | шт | 1
Раздел 5. КАНАЛИЗАЦИЯ |  |  |  | Раздел 5. КАНАЛИЗАЦИЯ
76 | Прокладка внутренних трубопроводов канализации из полипропиленовых труб диаметром: 50 мм | м | 360
77 | Трубы полипропиленовые для систем водоотведения, диаметр 50 мм | м | 359.28
78 | Хомут металлический оцинкованный с одним быстродействующим замком и резиновым профилем для крепления трубопроводов, гайка крепления М8, диаметр от 48 до 53 мм | шт | 360
79 | Отвод 45° полипропиленовый для систем водоотведения, диаметр 50 мм | шт | 102
80 | Муфта полипропиленовая соединительная, номинальный наружный диаметр 50 мм | шт | 24
81 | Отвод 87,5° полипропиленовый для систем водоотведения, диаметр 50 мм | шт | 110
82 | Тройник полипропиленовый для систем водоотведения, диаметр 50 мм | шт | 204
83 | Ревизия с крышкой D 50мм (180) VALFEX 20103050 | шт | 30
84 | Прокладка внутренних трубопроводов канализации из полипропиленовых труб диаметром: 110 мм | м | 180
85 | Трубы полипропиленовые для систем водоотведения, диаметр 110 мм | м | 179.64
86 | Хомут металлический оцинкованный двухлапчатый с двумя быстродействующими замками и резиновым профилем для крепления трубопроводов, гайка крепления М10, диаметр от 108 до 116 мм | шт | 180
87 | Заглушка полиэтиленовая, ПЭ100, стандартное размерное отношение SDR11, номинальный наружный диаметр 110 мм | шт | 8
88 | Ревизия полипропиленовая с крышкой, номинальный внутренний диаметр 100 мм | шт | 36
89 | Тройник полипропиленовый для систем водоотведения, диаметр 110 мм | шт | 84
90 | Муфта полипропиленовая соединительная, номинальный наружный диаметр 110 мм | шт | 20
91 | Отвод 45° полипропиленовый для систем водоотведения, диаметр 110 мм | шт | 72
92 | Отвод 87,5° полипропиленовый для систем водоотведения, диаметр 110 мм | шт | 84
93 | Врезка в действующие внутренние сети трубопроводов канализации диаметром: 100 мм | шт | 1
Раздел 6. УЗЕЛ ГВС |  |  |  | Раздел 6. УЗЕЛ ГВС
94 | Установка задвижек или клапанов стальных для горячей воды и пара диаметром: 50 мм | компл | 4
95 | Задвижка чугунная с параллельным затвором 30ч7бк, присоединение к трубопроводу фланцевое, номинальное давление 0,6 МПа, номинальный диаметр 50 мм | шт | 4
96 | Фланец приварной встык, марка стали 20, номинальное давление 1,6 МПа, номинальный диаметр 50 мм | шт | 8
97 | Установка грязевиков наружным диаметром патрубков: свыше 45 до 57 мм | шт | 2
98 | Грязевик стальной вертикальный, фланцевый, условное давление 2,5 МПа, условный диаметр прохода 50 мм | шт | 2
99 | Фланец стальной плоский приварной с соединительным выступом, марка стали 20, номинальное давление 1,6 МПа, номинальный диаметр 50 мм | шт | 4
100 | Установка манометров: с трехходовым краном и трубкой-сифоном | компл | 4
101 О | Манометр для измерения избыточного давления от 0 до 10 кгс/см2, диаметр корпуса 100 мм, класс точности 1,5 | шт | 4
102 | Кран трехходовой для манометра, номинальное давление 1,6 МПа, номинальный диаметр 15 мм | шт | 4
103 | Установка термометров в оправе прямых и угловых | компл | 4
104 О | Термометр биметаллический показывающий ТБП до 250 °C, с гильзой, длина штока 100 мм (класс точности 1,5) | компл | 4
105 | Кран стальной шаровой ручной фланцевый для воды, номинальное давление 4,0 МПа, номинальный диаметр 20 мм | шт | 4
106 | Кран стальной шаровой ручной фланцевый для воды, номинальное давление 4,0 МПа, номинальный диаметр 15 мм | шт | 2
Раздел 7. ВОДОМЕРНЫЙ УЗЕЛ |  |  |  | Раздел 7. ВОДОМЕРНЫЙ УЗЕЛ
107 | Установка задвижек или клапанов стальных для горячей воды и пара диаметром: 80 мм | компл | 3
108 | Задвижка чугунная с параллельным затвором 30ч7бк, присоединение к трубопроводу фланцевое, номинальное давление 0,6 МПа, номинальный диаметр 80 мм | шт | 3
109 | Фланец приварной встык, марка стали 20, номинальное давление 1,6 МПа, номинальный диаметр 80 мм | шт | 6
110 | Установка манометров: с трехходовым краном и трубкой-сифоном | компл | 1
111 О | Манометр для измерения избыточного давления от 0 до 10 кгс/см2, диаметр корпуса 100 мм, класс точности 1,5 | шт | 1
112 | Кран трехходовой для манометра, номинальное давление 1,6 МПа, номинальный диаметр 15 мм | шт | 1
113 | Установка термометров в оправе прямых и угловых | компл | 1
114 О | Термометр биметаллический показывающий ТБП до 250 °C, с гильзой, длина штока 100 мм (класс точности 1,5) | компл | 1
115 | Кран стальной шаровой ручной фланцевый для воды, номинальное давление 4,0 МПа, номинальный диаметр 20 мм | шт | 1
116 | Прокладка трубопроводов водоснабжения из стальных водогазопроводных оцинкованных труб диаметром: 80 мм | м | 3
117 | Трубы стальные сварные оцинкованные водогазопроводные без резьбы, обыкновенные, номинальный диаметр 50 мм, толщина стенки 3,5 мм | м | 3
118 | Огрунтовка металлических поверхностей за один раз: грунтовкой ГФ-021 | м2 | 0.75
119 | Окраска металлических огрунтованных поверхностей: эмалью ПФ-115 | м2 | 0.75
120 | Гидравлическое испытание трубопроводов систем отопления, водопровода и горячего водоснабжения диаметром: до 100 мм | м | 3
Раздел 8. ЛИНИЯ ГОРЯЧЕГО И ХОЛОДНОГО ВОДОСНАБЖЕНИЯ В ПОДВАЛЕ |  |  |  | Раздел 8. ЛИНИЯ ГОРЯЧЕГО И ХОЛОДНОГО ВОДОСНАБЖЕНИЯ В ПОДВАЛЕ
121 | Прокладка внутренних трубопроводов водоснабжения и отопления из многослойных полипропиленовых труб, из заранее собранных узлов, наружным диаметром: 63 мм | м | 120
(вода холодная) |  |  |  |  | (вода холодная)
122 | Трубы полипропиленовые ПП-Р, номинальное давление 2,5 МПа, номинальный наружный диаметр 63 мм | м | 123
123 | Угольник 90° из сополимера полипропилена PP-R, наружный диаметр 63 мм | шт | 10
124 | Угольник 45° полипропиленовый, диаметр 63 мм | шт | 5
125 | Сборка узла трубопровода водоснабжения и отопления из многослойного полипропилена, армированного стекловолокном, раструбная сварка, наружный диаметр: 63 мм | соединений | 15
126 | Прокладка внутренних трубопроводов водоснабжения и отопления из многослойных полипропиленовых труб, из заранее собранных узлов, наружным диаметром: 40 мм | м | 120
127 | Трубы напорные из термостабилизированного полипропилена PP-RCT, армированные стекловолокном, для систем водоснабжения и отопления, номинальное давление 2,5 МПа, SDR9, размеры 40х4,5 мм | м | 123
128 | Прокладка внутренних трубопроводов водоснабжения и отопления из многослойных полипропиленовых труб, из заранее собранных узлов, наружным диаметром: 63 мм | м | 120
129 | Трубы напорные из термостабилизированного полипропилена PP-RCT, армированные стекловолокном, для систем водоснабжения и отопления, номинальное давление 2,5 МПа, SDR9, размеры 63х7,1 мм | м | 123
130 | Изоляция изделиями из вспененного каучука, вспененного полиэтилена трубопроводов наружным диметром: до 160 мм трубками | м | 240
133 | Трубки теплоизоляционные из вспененного полиэтилена, внутренний диаметр 48 мм, толщина 20 мм | м | 132
134 | Трубки теплоизоляционные из вспененного полиэтилена, внутренний диаметр 76 мм, толщина 20 мм | м | 132
135 | Установка задвижек или клапанов стальных для горячей воды и пара диаметром: 50 мм | компл | 2
136 | Задвижка чугунная с параллельным затвором 30ч7бк, присоединение к трубопроводу фланцевое, номинальное давление 0,6 МПа, номинальный диаметр 50 мм | шт | 2
137 | Фланец приварной встык, марка стали 20, номинальное давление 1,6 МПа, номинальный диаметр 50 мм | шт | 4
138 | Врезка в действующие внутренние сети трубопроводов отопления и водоснабжения диаметром: 40 мм | шт | 1
139 | Врезка в действующие внутренние сети трубопроводов отопления и водоснабжения диаметром: 50 мм | шт | 2
Раздел 9. Крепление трубопровода в подвале |  |  |  | Раздел 9. Крепление трубопровода в подвале
140 | Монтаж опорных конструкций для крепления трубопроводов внутри зданий и сооружений массой: до 0,1 т | т | 0.12
141 | Металлоконструкции вспомогательного назначения с преобладанием толстолистовой стали или профильного проката, с отверстиями и без | т | 0.12
142 | Огрунтовка металлических поверхностей за один раз: грунтовкой ГФ-021 | м2 | 0.6
143 | Окраска металлических огрунтованных поверхностей: эмалью ПФ-115 | м2 | 0.6
Раздел 10. Ливневка в здании |  |  |  | Раздел 10. Ливневка в здании
144 | Разборка трубопроводов из чугунных канализационных труб диаметром: 100 мм | м | 130.96
Демонтированные трубы передаются Заказчику |  |  |  |  | Демонтированные трубы передаются Заказчику
145 | Прокладка трубопроводов канализации из полиэтиленовых труб высокой плотности диаметром: 110 мм | м | 130.96
146 | Хомут металлический оцинкованный двухлапчатый с двумя быстродействующими замками и резиновым профилем для крепления трубопроводов, гайка крепления М8, диаметр от 95 до 103 мм | шт | 130
147 | Труба НПВХ для систем наружного водоотведения, с раструбом и резиновым уплотнительным кольцом, кольцевая жесткость SN4, номинальный диаметр 110 мм, толщина 2,2 мм, длина 3000 мм | шт | 130.6981
148 | Канализационный отвод КОНТУР РР D110x90 ОРАНЖ 078400110500 | шт | 12
149 | Переход 110 мм на чугунную трубу без манжеты, для наружной канализации 220820 Ostendorf | шт | 2
150 | Ревизия НК ПП 110 рыж. RTP 36635 | шт | 4
Составил: ____________________________ ИП Горбачева В.Н.
[должность, подпись (инициалы, фамилия)]
Проверил: ____________________________ Горбачева В.Н.
[должность, подпись (инициалы, фамилия)]