## ЛС №02-01-06 Антитерор - Дефект
УТВЕРЖДАЮ
Главный врач ГБУЗ «Навлинская ЦРБ»
______________________/О.А. Пулина
"____" ________________ 2026
ДЕФЕКТНАЯ ВЕДОМОСТЬ
(приложение к локальному сметному расчету) № 02-01-06 Антитеррор
Капитальный ремонт поликлиники главного корпуса ГБУЗ "Навлинская ЦРБ", Брянская область, Муниципальный район Навлинский , городское поселение Навлинское, Рабочий поселок Навля, Улица Полины Осипенко, дом 38А
№ п/п | Наименование | Ед. изм. | Кол.
1 | 2 | 3 | 4
Раздел 1. Монтажные работы |  |  |  | Раздел 1. Монтажные работы
1 | Коммутатор диспетчерской или директорской связи с усилительным устройством и стативом, емкость: до 10 номеров | номер | 1
2 О | SONAR RACK SPM 8U Ш-100-0126 | шт | 1
3 | Звонок | шт | 127
4 О | Sonar SWS-106-103 | шт | 123
5 | "SONAR SFT-2300-М" | шт | 4
6 | Аппарат настольный, масса: до 0,015 т | шт | 1
7 | "SONAR SFT-2300-М" | шт | 1
8 | Устройство оптико-(фото)электрическое,: блок питания и контроля | шт | 1
9 О | "ИВЭПР 24/1,5 2х7-Р БР" | шт | 1
10 | Приборы, устанавливаемые на металлоконструкциях, щитах и пультах, масса: до 5 кг | шт | 1
11 О | SF1207 | шт | 1
12 | Короба пластмассовые: шириной до 40 мм | м | 300
13 | Короб кабельный (кабель-канал) ПВХ с крышкой, размеры 25х16 мм | м | 300
14 | Провод в коробах, сечением: до 6 мм2 | м | 300
15 | KпCHг(A)-FRLSLТх 1x2x1 | м | 300
16 | Труба гофрированная ПВХ для защиты проводов и кабелей по установленным конструкциям, по стенам, колоннам, потолкам, основанию пола | м | 1300
17 | Трубы гибкие гофрированные, легкие, из самозатухающего ПВХ, с протяжкой, номинальный диаметр 20 мм | м | 1300
18 | Клипса пластиковая для крепления гофрированных или гладких пластиковых труб, номинальный диаметр крепления 20 мм | шт | 1300
19 | Затягивание провода в проложенные трубы и металлические рукава первого одножильного или многожильного в общей оплетке, суммарное сечение: до 2,5 мм2 | м | 1300
20 | KпCHг(A)-FRLSLТх 1x2x1 | м | 1300
21 | Коробка монтажная огнестойкая металлическая 75x75x37 8к х2,5мм | шт | 123
Составил: ____________________________ ИП Горбачева В.Н.
[должность, подпись (инициалы, фамилия)]
Проверил: ____________________________ Горбачева В.Н.
[должность, подпись (инициалы, фамилия)]