## ЛС 09-01-01. Пусконоладочные ра
УТВЕРЖДАЮ
Главный врач ГБУЗ «Навлинская ЦРБ»
______________________/О.А. Пулина
"____" ________________ 2026
ДЕФЕКТНАЯ ВЕДОМОСТЬ
(приложение к локальному сметному расчету) № 09-01-01 Пусконоладочные работы
Капитальный ремонт поликлиники главного корпуса ГБУЗ "Навлинская ЦРБ", Брянская область, Муниципальный район Навлинский , городское поселение Навлинское, Рабочий поселок Навля, Улица Полины Осипенко, дом 38А
№ п/п | Наименование | Ед. изм. | Кол.
1 | 2 | 3 | 4
Раздел 1. Электроснабжение- пусконаладочные работы |  |  |  | Раздел 1. Электроснабжение- пусконаладочные работы
1 | Разъединитель трехполюсный напряжением: до 20 кВ | шт | 2
2 | Схема разводки трехпроводной системы с количеством панелей (шкафов, ячеек): до 2 | схема | 2
3 | Схема разводки трехпроводной системы с количеством панелей (шкафов, ячеек): за каждую последующую панель (шкаф, ячейку) свыше 2 | схема | 5
4 | Замер полного сопротивления цепи "фаза-нуль" | шт | 2
5 | Измерение сопротивления изоляции (на линию) мегаомметром кабельных и других линий напряжением до 1 кВ, предназначенных для передачи электроэнергии к распределительным устройствам, щитам, шкафам, коммутационным аппаратам и электропотребителям | шт | 225
6 | Выключатель однополюсный напряжением до 1 кВ: с электромагнитным, тепловым или комбинированным расцепителем | шт | 1
7 | Выключатель трехполюсный напряжением до 1 кВ с: электромагнитным, тепловым или комбинированным расцепителем, номинальный ток до 50 А | шт | 1
Раздел 2. Вентиляция пуско-наладочные работы |  |  |  | Раздел 2. Вентиляция пуско-наладочные работы
8 | Кондиционер местный неавтономный с централизованным теплохолодоснабжением, номинальной подачей по воздуху до 3 тыс. м3/ч при количестве однотипных кондиционеров в одном помещении: до 5 | шт | 6
Составил: ____________________________ ИП Горбачева В.Н.
[должность, подпись (инициалы, фамилия)]
Проверил: ____________________________ Горбачева В.Н.
[должность, подпись (инициалы, фамилия)]